## Sheet1
| Ti | Al | Mn | Nb | Cr | Mo | V | Zr | Hf | O | Ta | Si | W | C | B | Fe | Ru | Ni | Y | Re | TestT | logYS | logTS | logEl | logCost | Objective
188 | 50.7 | 42.99 | 0 | 2.12 | 4.19 | 0 | 0 | 0 | 0 | 0 | 0 | 0 | 0 | 0 | 0 | 0 | 0 | 0 | 0 | 0 | 298 | 3.0153 | 3.1085 | 0.40938 | 0.57942 | 0.156
174 | 50.95 | 42.68 | 0 | 2.22 | 4.15 | 0 | 0 | 0 | 0 | 0 | 0 | 0 | 0 | 0 | 0 | 0 | 0 | 0 | 0 | 0 | 298 | 3.0246 | 3.1156 | 0.40433 | 0.57927 | 0.157
171 | 50.96 | 42.67 | 0 | 2.22 | 4.15 | 0 | 0 | 0 | 0 | 0 | 0 | 0 | 0 | 0 | 0 | 0 | 0 | 0 | 0 | 0 | 298 | 3.0248 | 3.1158 | 0.4041 | 0.57925 | 0.157
169 | 50.94 | 42.69 | 0 | 2.21 | 4.16 | 0 | 0 | 0 | 0 | 0 | 0 | 0 | 0 | 0 | 0 | 0 | 0 | 0 | 0 | 0 | 298 | 3.0244 | 3.1157 | 0.40535 | 0.57925 | 0.157
161 | 50.84 | 42.89 | 0 | 2.07 | 4.2 | 0 | 0 | 0 | 0 | 0 | 0 | 0 | 0 | 0 | 0 | 0 | 0 | 0 | 0 | 0 | 298 | 3.0155 | 3.1089 | 0.40762 | 0.57957 | 0.157
168 | 50.98 | 42.67 | 0 | 2.19 | 4.16 | 0 | 0 | 0 | 0 | 0 | 0 | 0 | 0 | 0 | 0 | 0 | 0 | 0 | 0 | 0 | 298 | 3.024 | 3.1153 | 0.40424 | 0.57924 | 0.158
160 | 50.91 | 42.83 | 0 | 2.06 | 4.2 | 0 | 0 | 0 | 0 | 0 | 0 | 0 | 0 | 0 | 0 | 0 | 0 | 0 | 0 | 0 | 298 | 3.0163 | 3.1095 | 0.4067 | 0.57947 | 0.158
94 | 52.8 | 41.1 | 0 | 1.27 | 4.82 | 0 | 0 | 0 | 0 | 0 | 0 | 0 | 0 | 0 | 0 | 0 | 0 | 0 | 0 | 0 | 298 | 3.038 | 3.1463 | 0.41891 | 0.58076 | 0.159
173 | 50.97 | 42.66 | 0 | 2.21 | 4.15 | 0 | 0 | 0 | 0 | 0 | 0 | 0 | 0 | 0 | 0 | 0 | 0 | 0 | 0 | 0 | 298 | 3.0245 | 3.1154 | 0.40388 | 0.57918 | 0.159
151 | 51.05 | 42.7 | 0 | 2.07 | 4.18 | 0 | 0 | 0 | 0 | 0 | 0 | 0 | 0 | 0 | 0 | 0 | 0 | 0 | 0 | 0 | 298 | 3.0186 | 3.1108 | 0.40311 | 0.5793 | 0.161
| 51.11 | 42.588 | 0 | 2.064 | 4.236 | 0 | 0 | 0 | 0 | 0 | 0 | 0 | 0 | 0 | 0 | 0 | 0 | 0 | 0 | 0 | 298 | 3.0226 | 3.1162 | 0.40676 | 0.57947
| Ti: 51.1; Al: 42.6; Nb: 2.1; Cr: 4.2 | 298 | 1053.4567 | 1306.7294 | 2.5513 | 3.7973
[22 empty] | 1053.5 | 1306.7 | 2.6 | 3.8