## Sheet1
| Ti | Al | Mn | Nb | Cr | Mo | V | Zr | Hf | O | Ta | Si | W | C | B | Fe | Ru | Ni | Y | Re | TestT | logYS | logTS | logEl | logCost | Objective
8 | 63.67 | 30.86 | 0 | 2.14 | 3.34 | 0 | 0 | 0 | 0 | 0 | 0 | 0 | 0 | 0 | 0 | 0 | 0 | 0 | 0 | 0 | 298 | 2.8531 | 2.904 | 0.027013 | 0.72223 | 0.91
99 | 41.61 | 48.66 | 0 | 4.87 | 4.87 | 0 | 0 | 0 | 0 | 0 | 0 | 0 | 0 | 0 | 0 | 0 | 0 | 0 | 0 | 0 | 298 | 2.7835 | 2.8467 | -0.13203 | 0.65212 | 0.98
125 | 44.15 | 49.47 | 0 | 1.43 | 4.95 | 0 | 0 | 0 | 0 | 0 | 0 | 0 | 0 | 0 | 0 | 0 | 0 | 0 | 0 | 0 | 298 | 2.4804 | 2.5406 | 0.13936 | 0.60231 | 0.98
71 | 34.44 | 60.02 | 0 | 1.87 | 3.67 | 0 | 0 | 0 | 0 | 0 | 0 | 0 | 0 | 0 | 0 | 0 | 0 | 0 | 0 | 0 | 298 | 2.7004 | 2.7649 | -0.17069 | 0.6292 | 0.98
126 | 43.38 | 48.06 | 0 | 4.81 | 3.76 | 0 | 0 | 0 | 0 | 0 | 0 | 0 | 0 | 0 | 0 | 0 | 0 | 0 | 0 | 0 | 298 | 2.783 | 2.8489 | -0.13765 | 0.64847 | 0.98
127 | 40.3 | 54.01 | 0 | 1.62 | 4.08 | 0 | 0 | 0 | 0 | 0 | 0 | 0 | 0 | 0 | 0 | 0 | 0 | 0 | 0 | 0 | 298 | 2.4804 | 2.5406 | 0.13936 | 0.60231 | 0.98
130 | 41.85 | 53.46 | 0 | 2.17 | 2.52 | 0 | 0 | 0 | 0 | 0 | 0 | 0 | 0 | 0 | 0 | 0 | 0 | 0 | 0 | 0 | 298 | 2.6975 | 2.7622 | -0.17848 | 0.63037 | 0.98
66 | 46.37 | 49.13 | 0 | 1.93 | 2.57 | 0 | 0 | 0 | 0 | 0 | 0 | 0 | 0 | 0 | 0 | 0 | 0 | 0 | 0 | 0 | 298 | 2.6683 | 2.7282 | -0.23433 | 0.62216 | 0.98
131 | 39.11 | 52.89 | 0 | 5.29 | 2.71 | 0 | 0 | 0 | 0 | 0 | 0 | 0 | 0 | 0 | 0 | 0 | 0 | 0 | 0 | 0 | 298 | 2.7862 | 2.8494 | -0.13406 | 0.65434 | 0.98
63 | 47.33 | 47.33 | 0 | 2.92 | 2.43 | 0 | 0 | 0 | 0 | 0 | 0 | 0 | 0 | 0 | 0 | 0 | 0 | 0 | 0 | 0 | 298 | 2.673 | 2.7439 | -0.020728 | 0.6745 | 0.98
134 | 44.17 | 48.64 | 0 | 4.86 | 2.33 | 0 | 0 | 0 | 0 | 0 | 0 | 0 | 0 | 0 | 0 | 0 | 0 | 0 | 0 | 0 | 298 | 2.783 | 2.8489 | -0.13765 | 0.64847 | 0.98
61 | 36.81 | 59.56 | 0 | 1.77 | 1.86 | 0 | 0 | 0 | 0 | 0 | 0 | 0 | 0 | 0 | 0 | 0 | 0 | 0 | 0 | 0 | 298 | 2.6996 | 2.7646 | -0.16717 | 0.62898 | 0.98
142 | 38.13 | 54.82 | 0 | 4.83 | 2.22 | 0 | 0 | 0 | 0 | 0 | 0 | 0 | 0 | 0 | 0 | 0 | 0 | 0 | 0 | 0 | 298 | 2.7833 | 2.8464 | -0.13796 | 0.65485 | 0.98
58 | 40.66 | 51.16 | 0 | 3.68 | 4.5 | 0 | 0 | 0 | 0 | 0 | 0 | 0 | 0 | 0 | 0 | 0 | 0 | 0 | 0 | 0 | 298 | 2.784 | 2.8465 | -0.1349 | 0.65345 | 0.98
143 | 46.84 | 49.58 | 0 | 1.41 | 2.16 | 0 | 0 | 0 | 0 | 0 | 0 | 0 | 0 | 0 | 0 | 0 | 0 | 0 | 0 | 0 | 298 | 2.4561 | 2.5423 | 0.16192 | 0.59829 | 0.98
56 | 39.53 | 51.51 | 0 | 4.59 | 4.37 | 0 | 0 | 0 | 0 | 0 | 0 | 0 | 0 | 0 | 0 | 0 | 0 | 0 | 0 | 0 | 298 | 2.7834 | 2.8458 | -0.13593 | 0.65526 | 0.98
144 | 40.32 | 53.01 | 0 | 2.22 | 4.44 | 0 | 0 | 0 | 0 | 0 | 0 | 0 | 0 | 0 | 0 | 0 | 0 | 0 | 0 | 0 | 298 | 2.6975 | 2.7622 | -0.17848 | 0.63037 | 0.98
146 | 43.87 | 46.77 | 0 | 4.68 | 4.68 | 0 | 0 | 0 | 0 | 0 | 0 | 0 | 0 | 0 | 0 | 0 | 0 | 0 | 0 | 0 | 298 | 2.7827 | 2.8492 | -0.058568 | 0.67422 | 0.98
147 | 44.97 | 49 | 0 | 4.2 | 1.83 | 0 | 0 | 0 | 0 | 0 | 0 | 0 | 0 | 0 | 0 | 0 | 0 | 0 | 0 | 0 | 298 | 2.7785 | 2.8399 | -0.15002 | 0.64933 | 0.98
51 | 53.26 | 40.63 | 0 | 1.67 | 4.45 | 0 | 0 | 0 | 0 | 0 | 0 | 0 | 0 | 0 | 0 | 0 | 0 | 0 | 0 | 0 | 298 | 2.8498 | 2.9018 | 0.021136 | 0.7205 | 0.98
103 | 31.47 | 60.5 | 0 | 1.98 | 6.05 | 0 | 0 | 0 | 0 | 0 | 0 | 0 | 0 | 0 | 0 | 0 | 0 | 0 | 0 | 0 | 298 | 2.6975 | 2.7622 | -0.17848 | 0.63037 | 0.98
73 | 42.05 | 48.64 | 0 | 4.45 | 4.86 | 0 | 0 | 0 | 0 | 0 | 0 | 0 | 0 | 0 | 0 | 0 | 0 | 0 | 0 | 0 | 298 | 2.7835 | 2.8465 | -0.13281 | 0.65195 | 0.98
122 | 38.13 | 51.56 | 0 | 5.16 | 5.16 | 0 | 0 | 0 | 0 | 0 | 0 | 0 | 0 | 0 | 0 | 0 | 0 | 0 | 0 | 0 | 298 | 2.7862 | 2.8494 | -0.13406 | 0.65434 | 0.98
76 | 41.89 | 52.11 | 0 | 4.42 | 1.58 | 0 | 0 | 0 | 0 | 0 | 0 | 0 | 0 | 0 | 0 | 0 | 0 | 0 | 0 | 0 | 298 | 2.8327 | 2.8983 | -0.15554 | 0.64747 | 0.98
120 | 48.28 | 48.28 | 0 | 1.12 | 2.33 | 0 | 0 | 0 | 0 | 0 | 0 | 0 | 0 | 0 | 0 | 0 | 0 | 0 | 0 | 0 | 298 | 2.4575 | 2.5437 | 0.16361 | 0.59758 | 0.98
98 | 43.11 | 50.33 | 0 | 2.87 | 3.69 | 0 | 0 | 0 | 0 | 0 | 0 | 0 | 0 | 0 | 0 | 0 | 0 | 0 | 0 | 0 | 298 | 2.6982 | 2.7631 | -0.16909 | 0.63131 | 0.98
104 | 39.3 | 56.87 | 0 | 1.66 | 2.17 | 0 | 0 | 0 | 0 | 0 | 0 | 0 | 0 | 0 | 0 | 0 | 0 | 0 | 0 | 0 | 298 | 2.6961 | 2.7613 | -0.16685 | 0.62703 | 0.98
96 | 43.71 | 50.9 | 0 | 1.85 | 3.54 | 0 | 0 | 0 | 0 | 0 | 0 | 0 | 0 | 0 | 0 | 0 | 0 | 0 | 0 | 0 | 298 | 2.6997 | 2.7652 | -0.17354 | 0.6269 | 0.98
105 | 41 | 52.18 | 0 | 3.63 | 3.19 | 0 | 0 | 0 | 0 | 0 | 0 | 0 | 0 | 0 | 0 | 0 | 0 | 0 | 0 | 0 | 298 | 2.7836 | 2.8459 | -0.13579 | 0.65402 | 0.98
94 | 39.03 | 53.84 | 0 | 3.17 | 3.97 | 0 | 0 | 0 | 0 | 0 | 0 | 0 | 0 | 0 | 0 | 0 | 0 | 0 | 0 | 0 | 298 | 2.6987 | 2.7634 | -0.16798 | 0.6313 | 0.98
93 | 40.28 | 52.51 | 0 | 4.97 | 2.24 | 0 | 0 | 0 | 0 | 0 | 0 | 0 | 0 | 0 | 0 | 0 | 0 | 0 | 0 | 0 | 298 | 2.7834 | 2.8458 | -0.13593 | 0.65526 | 0.98
107 | 44.06 | 48.17 | 0 | 3.71 | 4.06 | 0 | 0 | 0 | 0 | 0 | 0 | 0 | 0 | 0 | 0 | 0 | 0 | 0 | 0 | 0 | 298 | 2.783 | 2.8487 | -0.13843 | 0.64829 | 0.98
108 | 40.92 | 51.14 | 0 | 2.82 | 5.11 | 0 | 0 | 0 | 0 | 0 | 0 | 0 | 0 | 0 | 0 | 0 | 0 | 0 | 0 | 0 | 298 | 2.6982 | 2.7631 | -0.16909 | 0.63131 | 0.98
90 | 41.6 | 51.29 | 0 | 4.19 | 2.92 | 0 | 0 | 0 | 0 | 0 | 0 | 0 | 0 | 0 | 0 | 0 | 0 | 0 | 0 | 0 | 298 | 2.7837 | 2.8464 | -0.13392 | 0.6527 | 0.98
49 | 45.9 | 45.9 | 0 | 4.59 | 3.61 | 0 | 0 | 0 | 0 | 0 | 0 | 0 | 0 | 0 | 0 | 0 | 0 | 0 | 0 | 0 | 298 | 2.7985 | 2.8551 | -0.060995 | 0.68705 | 0.98
109 | 44.96 | 49.83 | 0 | 3.32 | 1.89 | 0 | 0 | 0 | 0 | 0 | 0 | 0 | 0 | 0 | 0 | 0 | 0 | 0 | 0 | 0 | 298 | 2.6972 | 2.763 | -0.16909 | 0.62885 | 0.98
87 | 42.88 | 48.97 | 0 | 3.25 | 4.9 | 0 | 0 | 0 | 0 | 0 | 0 | 0 | 0 | 0 | 0 | 0 | 0 | 0 | 0 | 0 | 298 | 2.6986 | 2.7634 | -0.16762 | 0.63112 | 0.98
85 | 45.1 | 51.25 | 0 | 1.51 | 2.14 | 0 | 0 | 0 | 0 | 0 | 0 | 0 | 0 | 0 | 0 | 0 | 0 | 0 | 0 | 0 | 298 | 2.4561 | 2.5423 | 0.16192 | 0.59829 | 0.98
113 | 34.85 | 58.75 | 0 | 1.56 | 4.84 | 0 | 0 | 0 | 0 | 0 | 0 | 0 | 0 | 0 | 0 | 0 | 0 | 0 | 0 | 0 | 298 | 2.4804 | 2.5406 | 0.13936 | 0.60231 | 0.98
115 | 39.78 | 53.97 | 0 | 4.1 | 2.15 | 0 | 0 | 0 | 0 | 0 | 0 | 0 | 0 | 0 | 0 | 0 | 0 | 0 | 0 | 0 | 298 | 2.7834 | 2.8456 | -0.13672 | 0.65508 | 0.98
116 | 35.34 | 60.59 | 0 | 1.28 | 2.79 | 0 | 0 | 0 | 0 | 0 | 0 | 0 | 0 | 0 | 0 | 0 | 0 | 0 | 0 | 0 | 298 | 2.4575 | 2.5437 | 0.16361 | 0.59758 | 0.98
81 | 43.83 | 49.7 | 0 | 4.97 | 1.5 | 0 | 0 | 0 | 0 | 0 | 0 | 0 | 0 | 0 | 0 | 0 | 0 | 0 | 0 | 0 | 298 | 2.8327 | 2.9013 | -0.15949 | 0.64342 | 0.98
117 | 46.51 | 46.51 | 0 | 3.2 | 3.77 | 0 | 0 | 0 | 0 | 0 | 0 | 0 | 0 | 0 | 0 | 0 | 0 | 0 | 0 | 0 | 298 | 2.6766 | 2.7487 | 0.022632 | 0.67974 | 0.98
118 | 34.38 | 58.41 | 0 | 1.37 | 5.84 | 0 | 0 | 0 | 0 | 0 | 0 | 0 | 0 | 0 | 0 | 0 | 0 | 0 | 0 | 0 | 298 | 2.4804 | 2.5406 | 0.13936 | 0.60231 | 0.98
119 | 39.85 | 53.23 | 0 | 1.6 | 5.32 | 0 | 0 | 0 | 0 | 0 | 0 | 0 | 0 | 0 | 0 | 0 | 0 | 0 | 0 | 0 | 298 | 2.4804 | 2.5406 | 0.13936 | 0.60231 | 0.98
111 | 45.46 | 49.44 | 0 | 1.39 | 3.71 | 0 | 0 | 0 | 0 | 0 | 0 | 0 | 0 | 0 | 0 | 0 | 0 | 0 | 0 | 0 | 298 | 2.4804 | 2.5406 | 0.13936 | 0.60231 | 0.98
148 | 44.94 | 49.01 | 0 | 3.13 | 2.91 | 0 | 0 | 0 | 0 | 0 | 0 | 0 | 0 | 0 | 0 | 0 | 0 | 0 | 0 | 0 | 298 | 2.6977 | 2.763 | -0.17139 | 0.62884 | 0.98
50 | 49.64 | 45.05 | 0 | 3.51 | 1.81 | 0 | 0 | 0 | 0 | 0 | 0 | 0 | 0 | 0 | 0 | 0 | 0 | 0 | 0 | 0 | 298 | 2.7956 | 2.8339 | -0.21399 | 0.64249 | 0.98
46 | 40.73 | 49.08 | 0 | 5.3 | 4.88 | 0 | 0 | 0 | 0 | 0 | 0 | 0 | 0 | 0 | 0 | 0 | 0 | 0 | 0 | 0 | 298 | 2.7867 | 2.8497 | -0.12911 | 0.65236 | 0.98
167 | 39.18 | 53.26 | 0 | 5.63 | 1.93 | 0 | 0 | 0 | 0 | 0 | 0 | 0 | 0 | 0 | 0 | 0 | 0 | 0 | 0 | 0 | 298 | 2.7961 | 2.858 | -0.13407 | 0.65434 | 0.98
28 | 57.7 | 33.57 | 0 | 5.05 | 3.68 | 0 | 0 | 0 | 0 | 0 | 0 | 0 | 0 | 0 | 0 | 0 | 0 | 0 | 0 | 0 | 298 | 2.8385 | 2.887 | -0.025648 | 0.7063 | 0.98
168 | 39.38 | 54.54 | 0 | 2.84 | 3.24 | 0 | 0 | 0 | 0 | 0 | 0 | 0 | 0 | 0 | 0 | 0 | 0 | 0 | 0 | 0 | 298 | 2.6982 | 2.7631 | -0.16909 | 0.63131 | 0.98
26 | 45.75 | 45.75 | 0 | 3.92 | 4.58 | 0 | 0 | 0 | 0 | 0 | 0 | 0 | 0 | 0 | 0 | 0 | 0 | 0 | 0 | 0 | 298 | 2.8008 | 2.8568 | -0.063156 | 0.68269 | 0.98
25 | 53.05 | 41.57 | 0 | 1.79 | 3.59 | 0 | 0 | 0 | 0 | 0 | 0 | 0 | 0 | 0 | 0 | 0 | 0 | 0 | 0 | 0 | 298 | 2.8525 | 2.9038 | 0.026426 | 0.72226 | 0.98
47 | 46.79 | 46.79 | 0 | 4.68 | 1.74 | 0 | 0 | 0 | 0 | 0 | 0 | 0 | 0 | 0 | 0 | 0 | 0 | 0 | 0 | 0 | 298 | 2.7175 | 2.7297 | -0.35887 | 0.65205 | 0.98
170 | 39.79 | 53.53 | 0 | 1.51 | 5.17 | 0 | 0 | 0 | 0 | 0 | 0 | 0 | 0 | 0 | 0 | 0 | 0 | 0 | 0 | 0 | 298 | 2.4804 | 2.5406 | 0.13936 | 0.60231 | 0.98
173 | 46.47 | 47.23 | 0 | 4.1 | 2.2 | 0 | 0 | 0 | 0 | 0 | 0 | 0 | 0 | 0 | 0 | 0 | 0 | 0 | 0 | 0 | 298 | 2.7274 | 2.7497 | -0.23748 | 0.67748 | 0.98
174 | 43.93 | 48.47 | 0 | 2.79 | 4.81 | 0 | 0 | 0 | 0 | 0 | 0 | 0 | 0 | 0 | 0 | 0 | 0 | 0 | 0 | 0 | 298 | 2.6975 | 2.7634 | -0.17158 | 0.62883 | 0.98
175 | 43.25 | 50.66 | 0 | 1.6 | 4.49 | 0 | 0 | 0 | 0 | 0 | 0 | 0 | 0 | 0 | 0 | 0 | 0 | 0 | 0 | 0 | 298 | 2.4804 | 2.5406 | 0.13936 | 0.60231 | 0.98
177 | 39.71 | 55.35 | 0 | 3.29 | 1.65 | 0 | 0 | 0 | 0 | 0 | 0 | 0 | 0 | 0 | 0 | 0 | 0 | 0 | 0 | 0 | 298 | 2.7142 | 2.7829 | -0.17005 | 0.62603 | 0.98
19 | 49.11 | 44.43 | 0 | 1.54 | 4.91 | 0 | 0 | 0 | 0 | 0 | 0 | 0 | 0 | 0 | 0 | 0 | 0 | 0 | 0 | 0 | 298 | 2.61 | 2.7503 | -0.088463 | 0.71166 | 0.98
192 | 43.44 | 49.04 | 0 | 4.39 | 3.13 | 0 | 0 | 0 | 0 | 0 | 0 | 0 | 0 | 0 | 0 | 0 | 0 | 0 | 0 | 0 | 298 | 2.783 | 2.8487 | -0.13843 | 0.64829 | 0.98
17 | 59.96 | 29.19 | 0 | 4.86 | 6 | 0 | 0 | 0 | 0 | 0 | 0 | 0 | 0 | 0 | 0 | 0 | 0 | 0 | 0 | 0 | 298 | 2.8391 | 2.887 | -0.024785 | 0.70639 | 0.98
14 | 46.59 | 46.59 | 0 | 4.3 | 2.53 | 0 | 0 | 0 | 0 | 0 | 0 | 0 | 0 | 0 | 0 | 0 | 0 | 0 | 0 | 0 | 298 | 2.7218 | 2.7494 | -0.24462 | 0.6741 | 0.98
193 | 36.1 | 57.87 | 0 | 1.82 | 4.2 | 0 | 0 | 0 | 0 | 0 | 0 | 0 | 0 | 0 | 0 | 0 | 0 | 0 | 0 | 0 | 298 | 2.7004 | 2.7649 | -0.17069 | 0.6292 | 0.98
184 | 43.79 | 48.93 | 0 | 3.56 | 3.72 | 0 | 0 | 0 | 0 | 0 | 0 | 0 | 0 | 0 | 0 | 0 | 0 | 0 | 0 | 0 | 298 | 2.783 | 2.8487 | -0.13843 | 0.64829 | 0.98
166 | 41.54 | 51.28 | 0 | 5.13 | 2.05 | 0 | 0 | 0 | 0 | 0 | 0 | 0 | 0 | 0 | 0 | 0 | 0 | 0 | 0 | 0 | 298 | 2.7865 | 2.8496 | -0.12722 | 0.65217 | 0.98
163 | 46.95 | 48.51 | 0 | 2.7 | 1.84 | 0 | 0 | 0 | 0 | 0 | 0 | 0 | 0 | 0 | 0 | 0 | 0 | 0 | 0 | 0 | 298 | 2.6648 | 2.725 | -0.22767 | 0.61964 | 0.98
151 | 40.41 | 50.53 | 0 | 4 | 5.05 | 0 | 0 | 0 | 0 | 0 | 0 | 0 | 0 | 0 | 0 | 0 | 0 | 0 | 0 | 0 | 298 | 2.7839 | 2.8461 | -0.13583 | 0.65451 | 0.98
44 | 45.6 | 46.98 | 0 | 5.92 | 1.5 | 0 | 0 | 0 | 0 | 0 | 0 | 0 | 0 | 0 | 0 | 0 | 0 | 0 | 0 | 0 | 298 | 2.8171 | 2.8743 | -0.1637 | 0.66373 | 0.98
43 | 45.41 | 48.21 | 0 | 1.83 | 4.55 | 0 | 0 | 0 | 0 | 0 | 0 | 0 | 0 | 0 | 0 | 0 | 0 | 0 | 0 | 0 | 298 | 2.6988 | 2.7641 | -0.17419 | 0.62766 | 0.98
41 | 48.15 | 48.15 | 0 | 1.61 | 2.09 | 0 | 0 | 0 | 0 | 0 | 0 | 0 | 0 | 0 | 0 | 0 | 0 | 0 | 0 | 0 | 298 | 2.4561 | 2.5423 | 0.16192 | 0.59829 | 0.98
165 | 45.52 | 45.82 | 0 | 4.4 | 4.26 | 0 | 0 | 0 | 0 | 0 | 0 | 0 | 0 | 0 | 0 | 0 | 0 | 0 | 0 | 0 | 298 | 2.7994 | 2.8561 | -0.054835 | 0.68612 | 0.98
155 | 44.84 | 47.03 | 0 | 3.43 | 4.7 | 0 | 0 | 0 | 0 | 0 | 0 | 0 | 0 | 0 | 0 | 0 | 0 | 0 | 0 | 0 | 298 | 2.7039 | 2.7796 | 0.016481 | 0.68125 | 0.98
156 | 43.51 | 53.64 | 0 | 1.53 | 1.31 | 0 | 0 | 0 | 0 | 0 | 0 | 0 | 0 | 0 | 0 | 0 | 0 | 0 | 0 | 0 | 298 | 2.4584 | 2.5533 | 0.041125 | 0.59669 | 0.98
154 | 36.78 | 58.96 | 0 | 1.62 | 2.64 | 0 | 0 | 0 | 0 | 0 | 0 | 0 | 0 | 0 | 0 | 0 | 0 | 0 | 0 | 0 | 298 | 2.4561 | 2.5423 | 0.16192 | 0.59829 | 0.98
158 | 44.61 | 52.09 | 0 | 1.98 | 1.32 | 0 | 0 | 0 | 0 | 0 | 0 | 0 | 0 | 0 | 0 | 0 | 0 | 0 | 0 | 0 | 298 | 2.7307 | 2.8021 | -0.20049 | 0.62268 | 0.98
4 | 47.15 | 46.95 | 0 | 1.94 | 3.96 | 0 | 0 | 0 | 0 | 0 | 0 | 0 | 0 | 0 | 0 | 0 | 0 | 0 | 0 | 0 | 298 | 2.674 | 2.7445 | -0.043774 | 0.67272 | 0.98
35 | 53.37 | 42.61 | 0 | 2.33 | 1.7 | 0 | 0 | 0 | 0 | 0 | 0 | 0 | 0 | 0 | 0 | 0 | 0 | 0 | 0 | 0 | 298 | 2.8438 | 2.89 | -0.04941 | 0.70714 | 0.98
159 | 42.28 | 53.71 | 0 | 1.57 | 2.44 | 0 | 0 | 0 | 0 | 0 | 0 | 0 | 0 | 0 | 0 | 0 | 0 | 0 | 0 | 0 | 298 | 2.4561 | 2.5423 | 0.16192 | 0.59829 | 0.98
160 | 38.53 | 58.5 | 0 | 1.31 | 1.65 | 0 | 0 | 0 | 0 | 0 | 0 | 0 | 0 | 0 | 0 | 0 | 0 | 0 | 0 | 0 | 298 | 2.458 | 2.5535 | 0.058384 | 0.59681 | 0.98
194 | 39.44 | 52.39 | 0 | 4.82 | 3.36 | 0 | 0 | 0 | 0 | 0 | 0 | 0 | 0 | 0 | 0 | 0 | 0 | 0 | 0 | 0 | 298 | 2.7834 | 2.8458 | -0.13593 | 0.65526 | 0.98
195 | 45.47 | 49.75 | 0 | 1.74 | 3.04 | 0 | 0 | 0 | 0 | 0 | 0 | 0 | 0 | 0 | 0 | 0 | 0 | 0 | 0 | 0 | 298 | 2.6956 | 2.761 | -0.17005 | 0.62699 | 0.98
196 | 32.24 | 59.22 | 0 | 2.62 | 5.92 | 0 | 0 | 0 | 0 | 0 | 0 | 0 | 0 | 0 | 0 | 0 | 0 | 0 | 0 | 0 | 298 | 2.6982 | 2.7631 | -0.16909 | 0.63131 | 0.99
197 | 35.42 | 54.7 | 0 | 4.42 | 5.47 | 0 | 0 | 0 | 0 | 0 | 0 | 0 | 0 | 0 | 0 | 0 | 0 | 0 | 0 | 0 | 298 | 2.7832 | 2.8462 | -0.13875 | 0.65468 | 0.99
191 | 35.32 | 55.19 | 0 | 3.97 | 5.52 | 0 | 0 | 0 | 0 | 0 | 0 | 0 | 0 | 0 | 0 | 0 | 0 | 0 | 0 | 0 | 298 | 2.7832 | 2.8462 | -0.13875 | 0.65468 | 0.99
188 | 32.98 | 57.14 | 0 | 4.16 | 5.71 | 0 | 0 | 0 | 0 | 0 | 0 | 0 | 0 | 0 | 0 | 0 | 0 | 0 | 0 | 0 | 298 | 2.7832 | 2.8462 | -0.13875 | 0.65468 | 0.99
183 | 39.31 | 54.1 | 0 | 3.59 | 3 | 0 | 0 | 0 | 0 | 0 | 0 | 0 | 0 | 0 | 0 | 0 | 0 | 0 | 0 | 0 | 298 | 2.7832 | 2.8462 | -0.13875 | 0.65468 | 0.99
124 | 37.14 | 54.32 | 0 | 4.12 | 4.42 | 0 | 0 | 0 | 0 | 0 | 0 | 0 | 0 | 0 | 0 | 0 | 0 | 0 | 0 | 0 | 298 | 2.7832 | 2.8462 | -0.13875 | 0.65468 | 0.99
112 | 34.75 | 57 | 0 | 3.65 | 4.6 | 0 | 0 | 0 | 0 | 0 | 0 | 0 | 0 | 0 | 0 | 0 | 0 | 0 | 0 | 0 | 298 | 2.7832 | 2.8462 | -0.13875 | 0.65468 | 0.99
181 | 39.35 | 54.19 | 0 | 4.29 | 2.17 | 0 | 0 | 0 | 0 | 0 | 0 | 0 | 0 | 0 | 0 | 0 | 0 | 0 | 0 | 0 | 298 | 2.7832 | 2.8462 | -0.13875 | 0.65468 | 0.99
180 | 37.26 | 54.64 | 0 | 4.65 | 3.45 | 0 | 0 | 0 | 0 | 0 | 0 | 0 | 0 | 0 | 0 | 0 | 0 | 0 | 0 | 0 | 298 | 2.7833 | 2.8464 | -0.13796 | 0.65485 | 0.99
178 | 42.53 | 53.41 | 0 | 2.59 | 1.47 | 0 | 0 | 0 | 0 | 0 | 0 | 0 | 0 | 0 | 0 | 0 | 0 | 0 | 0 | 0 | 298 | 2.7336 | 2.8061 | -0.1828 | 0.62473 | 0.99
129 | 37.91 | 55.46 | 0 | 3.55 | 3.08 | 0 | 0 | 0 | 0 | 0 | 0 | 0 | 0 | 0 | 0 | 0 | 0 | 0 | 0 | 0 | 298 | 2.7832 | 2.8462 | -0.13875 | 0.65468 | 0.99
133 | 33.21 | 57.39 | 0 | 3.66 | 5.74 | 0 | 0 | 0 | 0 | 0 | 0 | 0 | 0 | 0 | 0 | 0 | 0 | 0 | 0 | 0 | 298 | 2.7832 | 2.8462 | -0.13875 | 0.65468 | 0.99
137 | 34.12 | 58 | 0 | 2.08 | 5.8 | 0 | 0 | 0 | 0 | 0 | 0 | 0 | 0 | 0 | 0 | 0 | 0 | 0 | 0 | 0 | 298 | 2.6975 | 2.7622 | -0.17848 | 0.63037 | 0.99
157 | 34.53 | 58.13 | 0 | 2.91 | 4.43 | 0 | 0 | 0 | 0 | 0 | 0 | 0 | 0 | 0 | 0 | 0 | 0 | 0 | 0 | 0 | 298 | 2.6982 | 2.7631 | -0.16909 | 0.63131 | 0.99
145 | 36.71 | 53.9 | 0 | 4.99 | 4.41 | 0 | 0 | 0 | 0 | 0 | 0 | 0 | 0 | 0 | 0 | 0 | 0 | 0 | 0 | 0 | 298 | 2.7833 | 2.8464 | -0.13796 | 0.65485 | 0.99
153 | 36.23 | 53.63 | 0 | 4.77 | 5.36 | 0 | 0 | 0 | 0 | 0 | 0 | 0 | 0 | 0 | 0 | 0 | 0 | 0 | 0 | 0 | 298 | 2.7833 | 2.8464 | -0.13796 | 0.65485 | 0.99
182 | 33.87 | 57.1 | 0 | 4.27 | 4.76 | 0 | 0 | 0 | 0 | 0 | 0 | 0 | 0 | 0 | 0 | 0 | 0 | 0 | 0 | 0 | 298 | 2.7832 | 2.8462 | -0.13875 | 0.65468 | 0.99
101 | 33.12 | 56.63 | 0 | 4.58 | 5.66 | 0 | 0 | 0 | 0 | 0 | 0 | 0 | 0 | 0 | 0 | 0 | 0 | 0 | 0 | 0 | 298 | 2.7833 | 2.8464 | -0.13796 | 0.65485 | 0.99
199 | 36.42 | 55.7 | 0 | 3.91 | 3.97 | 0 | 0 | 0 | 0 | 0 | 0 | 0 | 0 | 0 | 0 | 0 | 0 | 0 | 0 | 0 | 298 | 2.7832 | 2.8462 | -0.13875 | 0.65468 | 0.99
70 | 36.43 | 54.52 | 0 | 3.59 | 5.45 | 0 | 0 | 0 | 0 | 0 | 0 | 0 | 0 | 0 | 0 | 0 | 0 | 0 | 0 | 0 | 298 | 2.7832 | 2.8462 | -0.13875 | 0.65468 | 0.99
75 | 31.23 | 59.81 | 0 | 2.97 | 5.98 | 0 | 0 | 0 | 0 | 0 | 0 | 0 | 0 | 0 | 0 | 0 | 0 | 0 | 0 | 0 | 298 | 2.6982 | 2.7631 | -0.16909 | 0.63131 | 0.99
67 | 37.07 | 57.53 | 0 | 2.48 | 2.92 | 0 | 0 | 0 | 0 | 0 | 0 | 0 | 0 | 0 | 0 | 0 | 0 | 0 | 0 | 0 | 298 | 2.6975 | 2.7622 | -0.17848 | 0.63037 | 0.99
79 | 36.47 | 55.27 | 0 | 2.73 | 5.53 | 0 | 0 | 0 | 0 | 0 | 0 | 0 | 0 | 0 | 0 | 0 | 0 | 0 | 0 | 0 | 298 | 2.6982 | 2.7631 | -0.16909 | 0.63131 | 0.99
100 | 35.08 | 54.1 | 0 | 5.41 | 5.41 | 0 | 0 | 0 | 0 | 0 | 0 | 0 | 0 | 0 | 0 | 0 | 0 | 0 | 0 | 0 | 298 | 2.7862 | 2.8494 | -0.13406 | 0.65434 | 0.99
91 | 45.4 | 50.35 | 0 | 2.38 | 1.87 | 0 | 0 | 0 | 0 | 0 | 0 | 0 | 0 | 0 | 0 | 0 | 0 | 0 | 0 | 0 | 298 | 2.6956 | 2.7612 | -0.17905 | 0.6285 | 0.99
89 | 36.91 | 56.68 | 0 | 2.13 | 4.28 | 0 | 0 | 0 | 0 | 0 | 0 | 0 | 0 | 0 | 0 | 0 | 0 | 0 | 0 | 0 | 298 | 2.6975 | 2.7622 | -0.17848 | 0.63037 | 0.99
33 | 91.62 | 0.01 | 0 | 2.66 | 5.71 | 0 | 0 | 0 | 0 | 0 | 0 | 0 | 0 | 0 | 0 | 0 | 0 | 0 | 0 | 0 | 298 | 2.8533 | 2.9044 | 0.036594 | 0.72115 | 1
84 | 34.06 | 54.53 | 0 | 4.59 | 6.82 | 0 | 0 | 0 | 0 | 0 | 0 | 0 | 0 | 0 | 0 | 0 | 0 | 0 | 0 | 0 | 298 | 2.7833 | 2.8464 | -0.13796 | 0.65485 | 1
32 | 87.8 | 1.08 | 0 | 2.34 | 8.78 | 0 | 0 | 0 | 0 | 0 | 0 | 0 | 0 | 0 | 0 | 0 | 0 | 0 | 0 | 0 | 298 | 2.8533 | 2.9044 | 0.036594 | 0.72115 | 1
53 | 93.92 | 0.01 | 0 | 2.55 | 3.52 | 0 | 0 | 0 | 0 | 0 | 0 | 0 | 0 | 0 | 0 | 0 | 0 | 0 | 0 | 0 | 298 | 2.8533 | 2.9044 | 0.036594 | 0.72115 | 1
29 | 81.47 | 10.42 | 0 | 1.83 | 6.29 | 0 | 0 | 0 | 0 | 0 | 0 | 0 | 0 | 0 | 0 | 0 | 0 | 0 | 0 | 0 | 298 | 2.8528 | 2.904 | 0.034939 | 0.72118 | 1
42 | 83.33 | 0.01 | 0 | 8.33 | 8.33 | 0 | 0 | 0 | 0 | 0 | 0 | 0 | 0 | 0 | 0 | 0 | 0 | 0 | 0 | 0 | 298 | 2.8431 | 2.8894 | 0.0088105 | 0.69961 | 1.01
57 | 78.76 | 11.29 | 0 | 6.81 | 3.15 | 0 | 0 | 0 | 0 | 0 | 0 | 0 | 0 | 0 | 0 | 0 | 0 | 0 | 0 | 0 | 298 | 2.8424 | 2.8904 | 0.0081376 | 0.70198 | 1.01
11 | 89.69 | 0.01 | 0 | 8.04 | 2.26 | 0 | 0 | 0 | 0 | 0 | 0 | 0 | 0 | 0 | 0 | 0 | 0 | 0 | 0 | 0 | 298 | 2.8427 | 2.8912 | 0.0097146 | 0.69901 | 1.01
40 | 86.76 | 0.01 | 0 | 6.98 | 6.25 | 0 | 0 | 0 | 0 | 0 | 0 | 0 | 0 | 0 | 0 | 0 | 0 | 0 | 0 | 0 | 298 | 2.8424 | 2.8904 | 0.0081376 | 0.70198 | 1.01
179 | 68.29 | 14.51 | 0 | 9.69 | 7.51 | 0 | 0 | 0 | 0 | 0 | 0 | 0 | 0 | 0 | 0 | 0 | 0 | 0 | 0 | 0 | 298 | 2.8423 | 2.8879 | -0.0074867 | 0.70011 | 1.01
78 | 79.18 | 0.01 | 0 | 9.61 | 11.2 | 0 | 0 | 0 | 0 | 0 | 0 | 0 | 0 | 0 | 0 | 0 | 0 | 0 | 0 | 0 | 298 | 2.8435 | 2.8896 | 0.0091651 | 0.69959 | 1.01
37 | 75.65 | 9.87 | 0 | 9.1 | 5.38 | 0 | 0 | 0 | 0 | 0 | 0 | 0 | 0 | 0 | 0 | 0 | 0 | 0 | 0 | 0 | 298 | 2.8435 | 2.8896 | 0.0091651 | 0.69959 | 1.01
54 | 83.46 | 0.01 | 0 | 9.28 | 7.25 | 0 | 0 | 0 | 0 | 0 | 0 | 0 | 0 | 0 | 0 | 0 | 0 | 0 | 0 | 0 | 298 | 2.8435 | 2.8896 | 0.0091651 | 0.69959 | 1.01
97 | 86.39 | 0.01 | 0 | 9.67 | 3.94 | 0 | 0 | 0 | 0 | 0 | 0 | 0 | 0 | 0 | 0 | 0 | 0 | 0 | 0 | 0 | 298 | 2.8435 | 2.8896 | 0.0091651 | 0.69959 | 1.01
123 | 86.64 | 0.01 | 0 | 8.66 | 4.69 | 0 | 0 | 0 | 0 | 0 | 0 | 0 | 0 | 0 | 0 | 0 | 0 | 0 | 0 | 0 | 298 | 2.8433 | 2.8895 | 0.0089878 | 0.6996 | 1.01
45 | 87.78 | 0.01 | 0 | 7.19 | 5.02 | 0 | 0 | 0 | 0 | 0 | 0 | 0 | 0 | 0 | 0 | 0 | 0 | 0 | 0 | 0 | 298 | 2.8428 | 2.891 | 0.0097722 | 0.70184 | 1.01
16 | 76.97 | 10.29 | 0 | 3.63 | 9.11 | 0 | 0 | 0 | 0 | 0 | 0 | 0 | 0 | 0 | 0 | 0 | 0 | 0 | 0 | 0 | 298 | 2.8525 | 2.9007 | 0.0081653 | 0.71303 | 1.02
20 | 82.63 | 0.01 | 0 | 4.37 | 12.99 | 0 | 0 | 0 | 0 | 0 | 0 | 0 | 0 | 0 | 0 | 0 | 0 | 0 | 0 | 0 | 298 | 2.8521 | 2.9006 | 0.0076315 | 0.71296 | 1.02
48 | 88.63 | 0.01 | 0 | 4.66 | 6.69 | 0 | 0 | 0 | 0 | 0 | 0 | 0 | 0 | 0 | 0 | 0 | 0 | 0 | 0 | 0 | 298 | 2.841 | 2.8896 | -0.003906 | 0.70591 | 1.02
110 | 87.73 | 0.01 | 0 | 3.49 | 8.77 | 0 | 0 | 0 | 0 | 0 | 0 | 0 | 0 | 0 | 0 | 0 | 0 | 0 | 0 | 0 | 298 | 2.8529 | 2.903 | 0.022193 | 0.71901 | 1.02
88 | 64.71 | 27.16 | 0 | 3.36 | 4.78 | 0 | 0 | 0 | 0 | 0 | 0 | 0 | 0 | 0 | 0 | 0 | 0 | 0 | 0 | 0 | 298 | 2.8526 | 2.9024 | 0.012142 | 0.72007 | 1.02
0 | 73.45 | 16.92 | 0 | 5.51 | 4.12 | 0 | 0 | 0 | 0 | 0 | 0 | 0 | 0 | 0 | 0 | 0 | 0 | 0 | 0 | 0 | 298 | 2.8412 | 2.8895 | -0.003284 | 0.70482 | 1.03
22 | 85.88 | 0.5 | 0 | 5.03 | 8.59 | 0 | 0 | 0 | 0 | 0 | 0 | 0 | 0 | 0 | 0 | 0 | 0 | 0 | 0 | 0 | 298 | 2.8404 | 2.8896 | -0.0047688 | 0.70582 | 1.03
21 | 73.98 | 22.08 | 0 | 2.61 | 1.34 | 0 | 0 | 0 | 0 | 0 | 0 | 0 | 0 | 0 | 0 | 0 | 0 | 0 | 0 | 0 | 298 | 2.8351 | 2.8755 | -0.11865 | 0.6856 | 1.03
30 | 74.85 | 16.1 | 0 | 3.7 | 5.34 | 0 | 0 | 0 | 0 | 0 | 0 | 0 | 0 | 0 | 0 | 0 | 0 | 0 | 0 | 0 | 298 | 2.8525 | 2.9007 | 0.0081653 | 0.71303 | 1.03
3 | 59.63 | 37.51 | 0 | 1.83 | 1.03 | 0 | 0 | 0 | 0 | 0 | 0 | 0 | 0 | 0 | 0 | 0 | 0 | 0 | 0 | 0 | 298 | 2.8145 | 2.8502 | -0.23461 | 0.68758 | 1.04
24 | 93.35 | 0.01 | 0 | 4.77 | 1.88 | 0 | 0 | 0 | 0 | 0 | 0 | 0 | 0 | 0 | 0 | 0 | 0 | 0 | 0 | 0 | 298 | 2.841 | 2.8896 | -0.003906 | 0.70591 | 1.04
31 | 20.48 | 66.95 | 0 | 5.67 | 6.91 | 0 | 0 | 0 | 0 | 0 | 0 | 0 | 0 | 0 | 0 | 0 | 0 | 0 | 0 | 0 | 298 | 2.7963 | 2.858 | -0.13612 | 0.65453 | 1.05
140 | 15.85 | 72.57 | 0 | 5.83 | 5.74 | 0 | 0 | 0 | 0 | 0 | 0 | 0 | 0 | 0 | 0 | 0 | 0 | 0 | 0 | 0 | 298 | 2.7963 | 2.858 | -0.13612 | 0.65453 | 1.05
121 | 8.86 | 78.86 | 0 | 6.79 | 5.48 | 0 | 0 | 0 | 0 | 0 | 0 | 0 | 0 | 0 | 0 | 0 | 0 | 0 | 0 | 0 | 298 | 2.8122 | 2.8702 | -0.14284 | 0.64326 | 1.05
82 | 14.59 | 69.25 | 0 | 7.08 | 9.08 | 0 | 0 | 0 | 0 | 0 | 0 | 0 | 0 | 0 | 0 | 0 | 0 | 0 | 0 | 0 | 298 | 2.8144 | 2.8719 | -0.14452 | 0.63881 | 1.05
161 | 0.01 | 74.47 | 0 | 11.07 | 14.44 | 0 | 0 | 0 | 0 | 0 | 0 | 0 | 0 | 0 | 0 | 0 | 0 | 0 | 0 | 0 | 298 | 2.8182 | 2.8489 | -0.18556 | 0.61017 | 1.05
60 | 0.01 | 91.79 | 0 | 7.66 | 0.53 | 0 | 0 | 0 | 0 | 0 | 0 | 0 | 0 | 0 | 0 | 0 | 0 | 0 | 0 | 0 | 298 | 2.923 | 2.9777 | -0.13186 | 0.59929 | 1.09
162 | 22.59 | 71.15 | 0 | 6.21 | 0.05 | 0 | 0 | 0 | 0 | 0 | 0 | 0 | 0 | 0 | 0 | 0 | 0 | 0 | 0 | 0 | 298 | 2.8632 | 2.9272 | -0.1532 | 0.64684 | 1.09
34 | 52.85 | 45.57 | 0 | 0.9 | 0.67 | 0 | 0 | 0 | 0 | 0 | 0 | 0 | 0 | 0 | 0 | 0 | 0 | 0 | 0 | 0 | 298 | 2.6393 | 2.7034 | -0.072931 | 0.77688 | 1.1
171 | 44.47 | 51.29 | 0 | 3.4 | 0.85 | 0 | 0 | 0 | 0 | 0 | 0 | 0 | 0 | 0 | 0 | 0 | 0 | 0 | 0 | 0 | 298 | 2.7451 | 2.8221 | -0.19568 | 0.62451 | 1.1
74 | 13.09 | 82.26 | 0 | 4.64 | 0.01 | 0 | 0 | 0 | 0 | 0 | 0 | 0 | 0 | 0 | 0 | 0 | 0 | 0 | 0 | 0 | 298 | 2.8402 | 2.9098 | -0.15769 | 0.64922 | 1.1
185 | 0.01 | 95.82 | 0 | 4.16 | 0.01 | 0 | 0 | 0 | 0 | 0 | 0 | 0 | 0 | 0 | 0 | 0 | 0 | 0 | 0 | 0 | 298 | 2.8401 | 2.9095 | -0.15847 | 0.64904 | 1.11
106 | 7.2 | 89.18 | 0 | 3.61 | 0.01 | 0 | 0 | 0 | 0 | 0 | 0 | 0 | 0 | 0 | 0 | 0 | 0 | 0 | 0 | 0 | 298 | 2.8401 | 2.9095 | -0.15847 | 0.64904 | 1.11
77 | 39.52 | 57.45 | 0 | 2.14 | 0.89 | 0 | 0 | 0 | 0 | 0 | 0 | 0 | 0 | 0 | 0 | 0 | 0 | 0 | 0 | 0 | 298 | 2.7357 | 2.8151 | -0.19381 | 0.62506 | 1.12
13 | 0.1 | 0.1 | 0 | 82.26 | 17.54 | 0 | 0 | 0 | 0 | 0 | 0 | 0 | 0 | 0 | 0 | 0 | 0 | 0 | 0 | 0 | 298 | 2.8191 | 2.841 | -0.16155 | 0.65423 | 1.14
176 | 10.17 | 77.01 | 0 | 6.03 | 6.79 | 0 | 0 | 0 | 0 | 0 | 0 | 0 | 0 | 0 | 0 | 0 | 0 | 0 | 0 | 0 | 298 | 2.7991 | 2.8591 | -0.14298 | 0.65397 | 1.15
2 | 25.41 | 57.29 | 0 | 11.07 | 6.24 | 0 | 0 | 0 | 0 | 0 | 0 | 0 | 0 | 0 | 0 | 0 | 0 | 0 | 0 | 0 | 298 | 2.8182 | 2.8489 | -0.18556 | 0.61017 | 1.15
132 | 24.6 | 64.56 | 0 | 4.38 | 6.46 | 0 | 0 | 0 | 0 | 0 | 0 | 0 | 0 | 0 | 0 | 0 | 0 | 0 | 0 | 0 | 298 | 2.7832 | 2.8462 | -0.13875 | 0.65468 | 1.16
172 | 0.01 | 85.85 | 0 | 8.06 | 6.08 | 0 | 0 | 0 | 0 | 0 | 0 | 0 | 0 | 0 | 0 | 0 | 0 | 0 | 0 | 0 | 298 | 2.8362 | 2.8944 | -0.11025 | 0.61403 | 1.18
95 | 0.01 | 90.89 | 0 | 9.09 | 0.01 | 0 | 0 | 0 | 0 | 0 | 0 | 0 | 0 | 0 | 0 | 0 | 0 | 0 | 0 | 0 | 298 | 2.9016 | 2.9192 | -0.24651 | 0.59184 | 1.18
164 | 17.36 | 73.83 | 0 | 6.67 | 2.14 | 0 | 0 | 0 | 0 | 0 | 0 | 0 | 0 | 0 | 0 | 0 | 0 | 0 | 0 | 0 | 298 | 2.8117 | 2.87 | -0.1411 | 0.64365 | 1.18
149 | 21.57 | 71.24 | 0 | 7.18 | 0.01 | 0 | 0 | 0 | 0 | 0 | 0 | 0 | 0 | 0 | 0 | 0 | 0 | 0 | 0 | 0 | 298 | 2.8856 | 2.9455 | -0.155 | 0.62871 | 1.18
65 | 16.82 | 65.84 | 0 | 8.67 | 8.67 | 0 | 0 | 0 | 0 | 0 | 0 | 0 | 0 | 0 | 0 | 0 | 0 | 0 | 0 | 0 | 298 | 2.8359 | 2.891 | -0.11189 | 0.61329 | 1.18
72 | 10.99 | 80.28 | 0 | 8.72 | 0.01 | 0 | 0 | 0 | 0 | 0 | 0 | 0 | 0 | 0 | 0 | 0 | 0 | 0 | 0 | 0 | 298 | 2.9249 | 2.9745 | -0.13412 | 0.59803 | 1.18
141 | 12.14 | 76.65 | 0 | 7.67 | 3.54 | 0 | 0 | 0 | 0 | 0 | 0 | 0 | 0 | 0 | 0 | 0 | 0 | 0 | 0 | 0 | 298 | 2.8349 | 2.8934 | -0.11123 | 0.61564 | 1.18
69 | 20.28 | 66.71 | 0 | 4.66 | 8.35 | 0 | 0 | 0 | 0 | 0 | 0 | 0 | 0 | 0 | 0 | 0 | 0 | 0 | 0 | 0 | 298 | 2.7833 | 2.8464 | -0.13796 | 0.65485 | 1.19
27 | 0.01 | 78.16 | 0 | 8.01 | 13.82 | 0 | 0 | 0 | 0 | 0 | 0 | 0 | 0 | 0 | 0 | 0 | 0 | 0 | 0 | 0 | 298 | 2.8362 | 2.8944 | -0.11025 | 0.61403 | 1.19
38 | 0.07 | 0.07 | 0 | 74.06 | 25.79 | 0 | 0 | 0 | 0 | 0 | 0 | 0 | 0 | 0 | 0 | 0 | 0 | 0 | 0 | 0 | 298 | 2.8191 | 2.841 | -0.16155 | 0.65423 | 1.21
23 | 0.05 | 0.05 | 0 | 48.62 | 51.27 | 0 | 0 | 0 | 0 | 0 | 0 | 0 | 0 | 0 | 0 | 0 | 0 | 0 | 0 | 0 | 298 | 2.8191 | 2.841 | -0.16155 | 0.65423 | 1.21
187 | 47.34 | 0.03 | 0 | 24.6 | 28.03 | 0 | 0 | 0 | 0 | 0 | 0 | 0 | 0 | 0 | 0 | 0 | 0 | 0 | 0 | 0 | 298 | 2.7582 | 2.7436 | -0.42599 | 0.64385 | 1.21
135 | 10.62 | 82.52 | 0 | 4.25 | 2.6 | 0 | 0 | 0 | 0 | 0 | 0 | 0 | 0 | 0 | 0 | 0 | 0 | 0 | 0 | 0 | 298 | 2.7832 | 2.8462 | -0.13875 | 0.65468 | 1.21
7 | 0.01 | 87.51 | 0 | 3.73 | 8.75 | 0 | 0 | 0 | 0 | 0 | 0 | 0 | 0 | 0 | 0 | 0 | 0 | 0 | 0 | 0 | 298 | 2.7832 | 2.8462 | -0.13875 | 0.65468 | 1.22
10 | 0.01 | 92.48 | 0 | 3.77 | 3.74 | 0 | 0 | 0 | 0 | 0 | 0 | 0 | 0 | 0 | 0 | 0 | 0 | 0 | 0 | 0 | 298 | 2.7832 | 2.8462 | -0.13875 | 0.65468 | 1.22
12 | 0.08 | 0.08 | 0 | 56.59 | 43.24 | 0 | 0 | 0 | 0 | 0 | 0 | 0 | 0 | 0 | 0 | 0 | 0 | 0 | 0 | 0 | 298 | 2.8191 | 2.841 | -0.16155 | 0.65423 | 1.24
52 | 71.97 | 26.03 | 0 | 2 | 0.01 | 0 | 0 | 0 | 0 | 0 | 0 | 0 | 0 | 0 | 0 | 0 | 0 | 0 | 0 | 0 | 298 | 2.8203 | 2.8607 | -0.19211 | 0.68479 | 1.25
6 | 5.24 | 59.24 | 0 | 6.6 | 28.91 | 0 | 0 | 0 | 0 | 0 | 0 | 0 | 0 | 0 | 0 | 0 | 0 | 0 | 0 | 0 | 298 | 2.8117 | 2.87 | -0.1411 | 0.64365 | 1.26
9 | 90.89 | 0.01 | 0 | 9.09 | 0.01 | 0 | 0 | 0 | 0 | 0 | 0 | 0 | 0 | 0 | 0 | 0 | 0 | 0 | 0 | 0 | 298 | 2.8181 | 2.8422 | -0.23635 | 0.65177 | 1.28
83 | 31.82 | 43.62 | 0 | 24.52 | 0.03 | 0 | 0 | 0 | 0 | 0 | 0 | 0 | 0 | 0 | 0 | 0 | 0 | 0 | 0 | 0 | 298 | 2.8666 | 2.8637 | -0.31246 | 0.6243 | 1.3
169 | 45.08 | 53.7 | 0 | 1.07 | 0.14 | 0 | 0 | 0 | 0 | 0 | 0 | 0 | 0 | 0 | 0 | 0 | 0 | 0 | 0 | 0 | 298 | 2.4552 | 2.5521 | -0.30732 | 0.56099 | 1.31
36 | 54.37 | 37.55 | 0 | 7.75 | 0.33 | 0 | 0 | 0 | 0 | 0 | 0 | 0 | 0 | 0 | 0 | 0 | 0 | 0 | 0 | 0 | 298 | 2.8108 | 2.837 | -0.27637 | 0.65015 | 1.33
80 | 26.9 | 71.38 | 0 | 1.71 | 0.01 | 0 | 0 | 0 | 0 | 0 | 0 | 0 | 0 | 0 | 0 | 0 | 0 | 0 | 0 | 0 | 298 | 2.7288 | 2.8136 | -0.2095 | 0.62262 | 1.34
18 | 51.56 | 44.78 | 0 | 3.65 | 0.01 | 0 | 0 | 0 | 0 | 0 | 0 | 0 | 0 | 0 | 0 | 0 | 0 | 0 | 0 | 0 | 298 | 2.7594 | 2.8011 | -0.23725 | 0.62824 | 1.35
150 | 60.08 | 28.96 | 0 | 10.94 | 0.03 | 0 | 0 | 0 | 0 | 0 | 0 | 0 | 0 | 0 | 0 | 0 | 0 | 0 | 0 | 0 | 298 | 2.8147 | 2.8369 | -0.28749 | 0.65113 | 1.35
39 | 0.12 | 78.01 | 0 | 21.76 | 0.12 | 0 | 0 | 0 | 0 | 0 | 0 | 0 | 0 | 0 | 0 | 0 | 0 | 0 | 0 | 0 | 298 | 2.8995 | 2.9134 | -0.23324 | 0.59199 | 1.35
198 | 46.98 | 49.49 | 0 | 3.53 | 0.01 | 0 | 0 | 0 | 0 | 0 | 0 | 0 | 0 | 0 | 0 | 0 | 0 | 0 | 0 | 0 | 298 | 2.7004 | 2.7148 | -0.58073 | 0.61767 | 1.39
86 | 27.97 | 66.16 | 0 | 2.33 | 3.54 | 0 | 0 | 0 | 0 | 0 | 0 | 0 | 0 | 0 | 0 | 0 | 0 | 0 | 0 | 0 | 298 | 2.6975 | 2.7622 | -0.17848 | 0.63037 | 1.39
128 | 24.06 | 67.36 | 0 | 1.84 | 6.74 | 0 | 0 | 0 | 0 | 0 | 0 | 0 | 0 | 0 | 0 | 0 | 0 | 0 | 0 | 0 | 298 | 2.7004 | 2.7649 | -0.17069 | 0.6292 | 1.39
136 | 33.82 | 64.31 | 0 | 1.85 | 0.01 | 0 | 0 | 0 | 0 | 0 | 0 | 0 | 0 | 0 | 0 | 0 | 0 | 0 | 0 | 0 | 298 | 2.7329 | 2.8169 | -0.2101 | 0.62516 | 1.4
92 | 41.53 | 53.15 | 0 | 5.31 | 0.01 | 0 | 0 | 0 | 0 | 0 | 0 | 0 | 0 | 0 | 0 | 0 | 0 | 0 | 0 | 0 | 298 | 2.845 | 2.9142 | -0.14868 | 0.64711 | 1.41
152 | 36.46 | 59.69 | 0 | 0.69 | 3.16 | 0 | 0 | 0 | 0 | 0 | 0 | 0 | 0 | 0 | 0 | 0 | 0 | 0 | 0 | 0 | 298 | 2.4812 | 2.5413 | 0.14125 | 0.60192 | 1.49
1 | 4.28 | 89.21 | 0 | 0.84 | 5.67 | 0 | 0 | 0 | 0 | 0 | 0 | 0 | 0 | 0 | 0 | 0 | 0 | 0 | 0 | 0 | 298 | 2.4812 | 2.5413 | 0.14125 | 0.60192 | 1.49
114 | 0.01 | 90.89 | 0 | 0.01 | 9.09 | 0 | 0 | 0 | 0 | 0 | 0 | 0 | 0 | 0 | 0 | 0 | 0 | 0 | 0 | 0 | 298 | 2.4775 | 2.5376 | 0.14239 | 0.59731 | 1.49
190 | 29.82 | 60.56 | 0 | 3.56 | 6.06 | 0 | 0 | 0 | 0 | 0 | 0 | 0 | 0 | 0 | 0 | 0 | 0 | 0 | 0 | 0 | 298 | 2.7832 | 2.8462 | -0.13875 | 0.65468 | 1.5
102 | 47.44 | 47.44 | 0 | 0.37 | 4.74 | 0 | 0 | 0 | 0 | 0 | 0 | 0 | 0 | 0 | 0 | 0 | 0 | 0 | 0 | 0 | 298 | 2.5798 | 2.6489 | 0.075826 | 0.68979 | 1.51
139 | 29.41 | 58.31 | 0 | 6.14 | 6.14 | 0 | 0 | 0 | 0 | 0 | 0 | 0 | 0 | 0 | 0 | 0 | 0 | 0 | 0 | 0 | 298 | 2.7991 | 2.8591 | -0.14298 | 0.65397 | 1.51
189 | 28.78 | 60.46 | 0 | 4.71 | 6.05 | 0 | 0 | 0 | 0 | 0 | 0 | 0 | 0 | 0 | 0 | 0 | 0 | 0 | 0 | 0 | 298 | 2.7833 | 2.8464 | -0.13796 | 0.65485 | 1.52
186 | 37.07 | 55.7 | 0 | 0.85 | 6.39 | 0 | 0 | 0 | 0 | 0 | 0 | 0 | 0 | 0 | 0 | 0 | 0 | 0 | 0 | 0 | 298 | 2.4812 | 2.5413 | 0.14125 | 0.60192 | 1.52
62 | 30.93 | 63.76 | 0 | 3.86 | 1.45 | 0 | 0 | 0 | 0 | 0 | 0 | 0 | 0 | 0 | 0 | 0 | 0 | 0 | 0 | 0 | 298 | 2.8326 | 2.8986 | -0.15948 | 0.64888 | 1.52
55 | 79.5 | 0.18 | 0 | 0.02 | 20.3 | 0 | 0 | 0 | 0 | 0 | 0 | 0 | 0 | 0 | 0 | 0 | 0 | 0 | 0 | 0 | 298 | 2.5978 | 2.7514 | -0.51252 | 0.61303 | 1.57
59 | 53.95 | 46.04 | 0 | 0.01 | 0.01 | 0 | 0 | 0 | 0 | 0 | 0 | 0 | 0 | 0 | 0 | 0 | 0 | 0 | 0 | 0 | 298 | 2.9274 | 2.8722 | 0.022651 | 0.58841 | 1.68
138 | 15.86 | 84.12 | 0 | 0.01 | 0.01 | 0 | 0 | 0 | 0 | 0 | 0 | 0 | 0 | 0 | 0 | 0 | 0 | 0 | 0 | 0 | 298 | 2.4444 | 2.5576 | -0.14 | 0.55391 | 1.75
64 | 28.88 | 61.52 | 0 | 6.15 | 3.45 | 0 | 0 | 0 | 0 | 0 | 0 | 0 | 0 | 0 | 0 | 0 | 0 | 0 | 0 | 0 | 298 | 2.7991 | 2.8591 | -0.14298 | 0.65397 | 1.75
68 | 83.37 | 16.6 | 0 | 0.01 | 0.01 | 0 | 0 | 0 | 0 | 0 | 0 | 0 | 0 | 0 | 0 | 0 | 0 | 0 | 0 | 0 | 298 | 2.6172 | 2.7007 | -0.37804 | 0.61071 | 1.75
5 | 82.59 | 9.57 | 0 | 0.01 | 7.83 | 0 | 0 | 0 | 0 | 0 | 0 | 0 | 0 | 0 | 0 | 0 | 0 | 0 | 0 | 0 | 298 | 2.5978 | 2.7514 | -0.51252 | 0.61303 | 1.83
15 | 87.68 | 6.59 | 0 | 0.01 | 5.72 | 0 | 0 | 0 | 0 | 0 | 0 | 0 | 0 | 0 | 0 | 0 | 0 | 0 | 0 | 0 | 298 | 2.5978 | 2.7514 | -0.51252 | 0.61303 | 1.83