## Sheet1
| Ti | Al | Mn | Nb | Cr | Mo | V | Zr | Hf | O | Ta | Si | W | C | B | Fe | Ru | Ni | Y | Re | TestT | logYS | logTS | logEl | logCost | Objective
8 | 63.67 | 30.86 | 0 | 2.14 | 3.34 | 0 | 0 | 0 | 0 | 0 | 0 | 0 | 0 | 0 | 0 | 0 | 0 | 0 | 0 | 0 | 298 | 2.8531 | 2.904 | 0.027013 | 0.72223 | 0.83
55 | 44.37 | 48.12 | 0 | 4.81 | 2.7 | 0 | 0 | 0 | 0 | 0 | 0 | 0 | 0 | 0 | 0 | 0 | 0 | 0 | 0 | 0 | 298 | 2.783 | 2.8489 | -0.13765 | 0.64847 | 0.9
53 | 37.42 | 56.13 | 0 | 1.73 | 4.72 | 0 | 0 | 0 | 0 | 0 | 0 | 0 | 0 | 0 | 0 | 0 | 0 | 0 | 0 | 0 | 298 | 2.6966 | 2.7614 | -0.16716 | 0.6271 | 0.9
52 | 55.22 | 35.14 | 0 | 4.02 | 5.63 | 0 | 0 | 0 | 0 | 0 | 0 | 0 | 0 | 0 | 0 | 0 | 0 | 0 | 0 | 0 | 298 | 2.8507 | 2.8985 | -0.012814 | 0.71363 | 0.9
51 | 47.9 | 45.54 | 0 | 2.91 | 3.66 | 0 | 0 | 0 | 0 | 0 | 0 | 0 | 0 | 0 | 0 | 0 | 0 | 0 | 0 | 0 | 298 | 2.7284 | 2.7911 | 0.049293 | 0.6501 | 0.9
98 | 37.84 | 53.42 | 0 | 5.34 | 3.4 | 0 | 0 | 0 | 0 | 0 | 0 | 0 | 0 | 0 | 0 | 0 | 0 | 0 | 0 | 0 | 298 | 2.7862 | 2.8494 | -0.13406 | 0.65434 | 0.9
48 | 40.56 | 54.67 | 0 | 1.98 | 2.79 | 0 | 0 | 0 | 0 | 0 | 0 | 0 | 0 | 0 | 0 | 0 | 0 | 0 | 0 | 0 | 298 | 2.6975 | 2.7622 | -0.17848 | 0.63037 | 0.9
56 | 47.71 | 47.7 | 0 | 1.41 | 3.19 | 0 | 0 | 0 | 0 | 0 | 0 | 0 | 0 | 0 | 0 | 0 | 0 | 0 | 0 | 0 | 298 | 2.4804 | 2.5406 | 0.13936 | 0.60231 | 0.9
137 | 38.36 | 53.19 | 0 | 3.13 | 5.32 | 0 | 0 | 0 | 0 | 0 | 0 | 0 | 0 | 0 | 0 | 0 | 0 | 0 | 0 | 0 | 298 | 2.6987 | 2.7634 | -0.16798 | 0.6313 | 0.9
45 | 47.28 | 47.28 | 0 | 2.08 | 3.35 | 0 | 0 | 0 | 0 | 0 | 0 | 0 | 0 | 0 | 0 | 0 | 0 | 0 | 0 | 0 | 298 | 2.6736 | 2.744 | -0.046944 | 0.67241 | 0.9
155 | 38.84 | 53.66 | 0 | 2.14 | 5.37 | 0 | 0 | 0 | 0 | 0 | 0 | 0 | 0 | 0 | 0 | 0 | 0 | 0 | 0 | 0 | 298 | 2.6975 | 2.7622 | -0.17848 | 0.63037 | 0.9
152 | 42.58 | 51.46 | 0 | 3.55 | 2.41 | 0 | 0 | 0 | 0 | 0 | 0 | 0 | 0 | 0 | 0 | 0 | 0 | 0 | 0 | 0 | 298 | 2.7837 | 2.8464 | -0.13392 | 0.6527 | 0.9
41 | 46.56 | 46.56 | 0 | 3.25 | 3.64 | 0 | 0 | 0 | 0 | 0 | 0 | 0 | 0 | 0 | 0 | 0 | 0 | 0 | 0 | 0 | 298 | 2.6762 | 2.7488 | 0.020961 | 0.67917 | 0.9
80 | 39.25 | 54.95 | 0 | 1.42 | 4.38 | 0 | 0 | 0 | 0 | 0 | 0 | 0 | 0 | 0 | 0 | 0 | 0 | 0 | 0 | 0 | 298 | 2.4804 | 2.5406 | 0.13936 | 0.60231 | 0.9
151 | 45.23 | 49.8 | 0 | 1.9 | 3.07 | 0 | 0 | 0 | 0 | 0 | 0 | 0 | 0 | 0 | 0 | 0 | 0 | 0 | 0 | 0 | 298 | 2.6992 | 2.7642 | -0.17468 | 0.62753 | 0.9
46 | 48.17 | 48.17 | 0 | 1.38 | 2.29 | 0 | 0 | 0 | 0 | 0 | 0 | 0 | 0 | 0 | 0 | 0 | 0 | 0 | 0 | 0 | 298 | 2.4561 | 2.5423 | 0.16192 | 0.59829 | 0.9
94 | 42.74 | 52.61 | 0 | 1.41 | 3.24 | 0 | 0 | 0 | 0 | 0 | 0 | 0 | 0 | 0 | 0 | 0 | 0 | 0 | 0 | 0 | 298 | 2.4804 | 2.5406 | 0.13936 | 0.60231 | 0.9
169 | 44.53 | 49.48 | 0 | 4.14 | 1.86 | 0 | 0 | 0 | 0 | 0 | 0 | 0 | 0 | 0 | 0 | 0 | 0 | 0 | 0 | 0 | 298 | 2.7783 | 2.8398 | -0.1505 | 0.64964 | 0.9
60 | 57.39 | 33.84 | 0 | 5.31 | 3.45 | 0 | 0 | 0 | 0 | 0 | 0 | 0 | 0 | 0 | 0 | 0 | 0 | 0 | 0 | 0 | 298 | 2.8385 | 2.887 | -0.025648 | 0.7063 | 0.9
79 | 39.61 | 56.91 | 0 | 1.44 | 2.04 | 0 | 0 | 0 | 0 | 0 | 0 | 0 | 0 | 0 | 0 | 0 | 0 | 0 | 0 | 0 | 298 | 2.4561 | 2.5423 | 0.16192 | 0.59829 | 0.9
78 | 47.82 | 46.31 | 0 | 3.52 | 2.35 | 0 | 0 | 0 | 0 | 0 | 0 | 0 | 0 | 0 | 0 | 0 | 0 | 0 | 0 | 0 | 298 | 2.7303 | 2.7725 | -0.18231 | 0.66102 | 0.9
77 | 41.5 | 49.03 | 0 | 4.95 | 4.53 | 0 | 0 | 0 | 0 | 0 | 0 | 0 | 0 | 0 | 0 | 0 | 0 | 0 | 0 | 0 | 298 | 2.7835 | 2.8467 | -0.13203 | 0.65212 | 0.9
163 | 42.56 | 49.48 | 0 | 4.66 | 3.3 | 0 | 0 | 0 | 0 | 0 | 0 | 0 | 0 | 0 | 0 | 0 | 0 | 0 | 0 | 0 | 298 | 2.7835 | 2.8467 | -0.13203 | 0.65212 | 0.9
166 | 39.24 | 55.37 | 0 | 1.4 | 3.99 | 0 | 0 | 0 | 0 | 0 | 0 | 0 | 0 | 0 | 0 | 0 | 0 | 0 | 0 | 0 | 298 | 2.4804 | 2.5406 | 0.13936 | 0.60231 | 0.9
72 | 40.92 | 51.77 | 0 | 1.44 | 5.86 | 0 | 0 | 0 | 0 | 0 | 0 | 0 | 0 | 0 | 0 | 0 | 0 | 0 | 0 | 0 | 298 | 2.4804 | 2.5406 | 0.13936 | 0.60231 | 0.9
38 | 46.26 | 46.26 | 0 | 2.85 | 4.63 | 0 | 0 | 0 | 0 | 0 | 0 | 0 | 0 | 0 | 0 | 0 | 0 | 0 | 0 | 0 | 298 | 2.679 | 2.7488 | 0.023895 | 0.68017 | 0.9
71 | 40.41 | 52.26 | 0 | 3.51 | 3.82 | 0 | 0 | 0 | 0 | 0 | 0 | 0 | 0 | 0 | 0 | 0 | 0 | 0 | 0 | 0 | 298 | 2.7834 | 2.8456 | -0.13672 | 0.65508 | 0.9
134 | 42.92 | 47.56 | 0 | 4.76 | 4.76 | 0 | 0 | 0 | 0 | 0 | 0 | 0 | 0 | 0 | 0 | 0 | 0 | 0 | 0 | 0 | 298 | 2.7835 | 2.8467 | -0.13203 | 0.65212 | 0.9
87 | 39.73 | 53.41 | 0 | 2.98 | 3.88 | 0 | 0 | 0 | 0 | 0 | 0 | 0 | 0 | 0 | 0 | 0 | 0 | 0 | 0 | 0 | 298 | 2.6982 | 2.7631 | -0.16909 | 0.63131 | 0.9
167 | 43.19 | 51.44 | 0 | 1.65 | 3.71 | 0 | 0 | 0 | 0 | 0 | 0 | 0 | 0 | 0 | 0 | 0 | 0 | 0 | 0 | 0 | 298 | 2.4804 | 2.5406 | 0.13936 | 0.60231 | 0.9
89 | 45.24 | 51.02 | 0 | 1.76 | 1.98 | 0 | 0 | 0 | 0 | 0 | 0 | 0 | 0 | 0 | 0 | 0 | 0 | 0 | 0 | 0 | 298 | 2.6989 | 2.7641 | -0.17499 | 0.62729 | 0.9
91 | 42.33 | 51.09 | 0 | 1.28 | 5.3 | 0 | 0 | 0 | 0 | 0 | 0 | 0 | 0 | 0 | 0 | 0 | 0 | 0 | 0 | 0 | 298 | 2.4819 | 2.542 | 0.141 | 0.60162 | 0.9
92 | 47.27 | 46.39 | 0 | 4.59 | 1.75 | 0 | 0 | 0 | 0 | 0 | 0 | 0 | 0 | 0 | 0 | 0 | 0 | 0 | 0 | 0 | 298 | 2.7141 | 2.7232 | -0.40711 | 0.63958 | 0.9
69 | 49.97 | 45.69 | 0 | 2.16 | 2.18 | 0 | 0 | 0 | 0 | 0 | 0 | 0 | 0 | 0 | 0 | 0 | 0 | 0 | 0 | 0 | 298 | 2.8469 | 2.9055 | 0.23745 | 0.60504 | 0.9
37 | 45.45 | 45.45 | 0 | 4.55 | 4.55 | 0 | 0 | 0 | 0 | 0 | 0 | 0 | 0 | 0 | 0 | 0 | 0 | 0 | 0 | 0 | 298 | 2.8043 | 2.8577 | -0.066624 | 0.68037 | 0.9
105 | 43.47 | 49.3 | 0 | 3.53 | 3.7 | 0 | 0 | 0 | 0 | 0 | 0 | 0 | 0 | 0 | 0 | 0 | 0 | 0 | 0 | 0 | 298 | 2.783 | 2.8487 | -0.13843 | 0.64829 | 0.9
81 | 47.42 | 46.84 | 0 | 2.87 | 2.88 | 0 | 0 | 0 | 0 | 0 | 0 | 0 | 0 | 0 | 0 | 0 | 0 | 0 | 0 | 0 | 298 | 2.6734 | 2.7469 | -0.0051505 | 0.67503 | 0.9
188 | 40.11 | 52.99 | 0 | 3.81 | 3.09 | 0 | 0 | 0 | 0 | 0 | 0 | 0 | 0 | 0 | 0 | 0 | 0 | 0 | 0 | 0 | 298 | 2.7834 | 2.8456 | -0.13672 | 0.65508 | 0.9
14 | 46.59 | 46.59 | 0 | 4.3 | 2.53 | 0 | 0 | 0 | 0 | 0 | 0 | 0 | 0 | 0 | 0 | 0 | 0 | 0 | 0 | 0 | 298 | 2.7218 | 2.7494 | -0.24462 | 0.6741 | 0.9
120 | 45.11 | 49.8 | 0 | 1.45 | 3.63 | 0 | 0 | 0 | 0 | 0 | 0 | 0 | 0 | 0 | 0 | 0 | 0 | 0 | 0 | 0 | 298 | 2.4804 | 2.5406 | 0.13936 | 0.60231 | 0.9
146 | 51.78 | 35.19 | 0 | 6.08 | 6.95 | 0 | 0 | 0 | 0 | 0 | 0 | 0 | 0 | 0 | 0 | 0 | 0 | 0 | 0 | 0 | 298 | 2.8392 | 2.8869 | -0.021667 | 0.70586 | 0.9
35 | 47.47 | 48.54 | 0 | 1.62 | 2.37 | 0 | 0 | 0 | 0 | 0 | 0 | 0 | 0 | 0 | 0 | 0 | 0 | 0 | 0 | 0 | 298 | 2.4561 | 2.5423 | 0.16192 | 0.59829 | 0.9
183 | 39.64 | 54.54 | 0 | 1.97 | 3.85 | 0 | 0 | 0 | 0 | 0 | 0 | 0 | 0 | 0 | 0 | 0 | 0 | 0 | 0 | 0 | 298 | 2.6975 | 2.7622 | -0.17848 | 0.63037 | 0.9
19 | 49.11 | 44.43 | 0 | 1.54 | 4.91 | 0 | 0 | 0 | 0 | 0 | 0 | 0 | 0 | 0 | 0 | 0 | 0 | 0 | 0 | 0 | 298 | 2.61 | 2.7503 | -0.088463 | 0.71166 | 0.9
117 | 43.55 | 49.93 | 0 | 4.56 | 1.96 | 0 | 0 | 0 | 0 | 0 | 0 | 0 | 0 | 0 | 0 | 0 | 0 | 0 | 0 | 0 | 298 | 2.7831 | 2.8488 | -0.13674 | 0.64903 | 0.9
191 | 43.77 | 48.2 | 0 | 3.21 | 4.82 | 0 | 0 | 0 | 0 | 0 | 0 | 0 | 0 | 0 | 0 | 0 | 0 | 0 | 0 | 0 | 298 | 2.698 | 2.7638 | -0.17047 | 0.62882 | 0.9
182 | 57.3 | 35.26 | 0 | 3.81 | 3.63 | 0 | 0 | 0 | 0 | 0 | 0 | 0 | 0 | 0 | 0 | 0 | 0 | 0 | 0 | 0 | 298 | 2.8513 | 2.8986 | -0.012011 | 0.71373 | 0.9
181 | 47.78 | 47.78 | 0 | 1.85 | 2.59 | 0 | 0 | 0 | 0 | 0 | 0 | 0 | 0 | 0 | 0 | 0 | 0 | 0 | 0 | 0 | 298 | 2.6783 | 2.7335 | -0.21889 | 0.59966 | 0.9
126 | 44.59 | 48.82 | 0 | 3.12 | 3.47 | 0 | 0 | 0 | 0 | 0 | 0 | 0 | 0 | 0 | 0 | 0 | 0 | 0 | 0 | 0 | 298 | 2.6977 | 2.763 | -0.17139 | 0.62884 | 0.9
192 | 43.82 | 49.68 | 0 | 2.85 | 3.65 | 0 | 0 | 0 | 0 | 0 | 0 | 0 | 0 | 0 | 0 | 0 | 0 | 0 | 0 | 0 | 298 | 2.6976 | 2.7634 | -0.17195 | 0.62901 | 0.9
179 | 59.62 | 31.36 | 0 | 4.46 | 4.56 | 0 | 0 | 0 | 0 | 0 | 0 | 0 | 0 | 0 | 0 | 0 | 0 | 0 | 0 | 0 | 298 | 2.8507 | 2.8985 | -0.012814 | 0.71363 | 0.9
193 | 45.29 | 50.93 | 0 | 1.46 | 2.33 | 0 | 0 | 0 | 0 | 0 | 0 | 0 | 0 | 0 | 0 | 0 | 0 | 0 | 0 | 0 | 298 | 2.4561 | 2.5423 | 0.16192 | 0.59829 | 0.9
197 | 41.93 | 49.73 | 0 | 4.97 | 3.37 | 0 | 0 | 0 | 0 | 0 | 0 | 0 | 0 | 0 | 0 | 0 | 0 | 0 | 0 | 0 | 298 | 2.7838 | 2.8467 | -0.13314 | 0.65287 | 0.9
33 | 57.61 | 34.06 | 0 | 2.57 | 5.76 | 0 | 0 | 0 | 0 | 0 | 0 | 0 | 0 | 0 | 0 | 0 | 0 | 0 | 0 | 0 | 298 | 2.8531 | 2.904 | 0.027013 | 0.72223 | 0.9
32 | 61.61 | 31.88 | 0 | 1.94 | 4.58 | 0 | 0 | 0 | 0 | 0 | 0 | 0 | 0 | 0 | 0 | 0 | 0 | 0 | 0 | 0 | 298 | 2.8531 | 2.904 | 0.027013 | 0.72223 | 0.9
112 | 42.64 | 49.49 | 0 | 2.92 | 4.95 | 0 | 0 | 0 | 0 | 0 | 0 | 0 | 0 | 0 | 0 | 0 | 0 | 0 | 0 | 0 | 298 | 2.6981 | 2.7631 | -0.16873 | 0.63113 | 0.9
138 | 41.98 | 48.75 | 0 | 4.4 | 4.88 | 0 | 0 | 0 | 0 | 0 | 0 | 0 | 0 | 0 | 0 | 0 | 0 | 0 | 0 | 0 | 298 | 2.7835 | 2.8465 | -0.13281 | 0.65195 | 0.9
31 | 46.99 | 46.99 | 0 | 1.32 | 4.7 | 0 | 0 | 0 | 0 | 0 | 0 | 0 | 0 | 0 | 0 | 0 | 0 | 0 | 0 | 0 | 298 | 2.6282 | 2.7125 | 0.041508 | 0.77037 | 0.9
141 | 44.85 | 49.02 | 0 | 1.22 | 4.9 | 0 | 0 | 0 | 0 | 0 | 0 | 0 | 0 | 0 | 0 | 0 | 0 | 0 | 0 | 0 | 298 | 2.4819 | 2.542 | 0.141 | 0.60162 | 0.9
4 | 47.15 | 46.95 | 0 | 1.94 | 3.96 | 0 | 0 | 0 | 0 | 0 | 0 | 0 | 0 | 0 | 0 | 0 | 0 | 0 | 0 | 0 | 298 | 2.674 | 2.7445 | -0.043774 | 0.67272 | 0.9
177 | 38.41 | 53.49 | 0 | 5.04 | 3.06 | 0 | 0 | 0 | 0 | 0 | 0 | 0 | 0 | 0 | 0 | 0 | 0 | 0 | 0 | 0 | 298 | 2.7862 | 2.8494 | -0.13406 | 0.65434 | 0.9
29 | 48.36 | 47.18 | 0 | 1.08 | 3.38 | 0 | 0 | 0 | 0 | 0 | 0 | 0 | 0 | 0 | 0 | 0 | 0 | 0 | 0 | 0 | 298 | 2.6148 | 2.6919 | 0.05543 | 0.74085 | 0.9
130 | 38.95 | 53.18 | 0 | 4.77 | 3.1 | 0 | 0 | 0 | 0 | 0 | 0 | 0 | 0 | 0 | 0 | 0 | 0 | 0 | 0 | 0 | 298 | 2.7833 | 2.8464 | -0.13796 | 0.65485 | 0.9
162 | 41.55 | 50.94 | 0 | 3.9 | 3.61 | 0 | 0 | 0 | 0 | 0 | 0 | 0 | 0 | 0 | 0 | 0 | 0 | 0 | 0 | 0 | 298 | 2.7837 | 2.8464 | -0.13392 | 0.6527 | 0.91
161 | 37.07 | 53.62 | 0 | 5.36 | 3.95 | 0 | 0 | 0 | 0 | 0 | 0 | 0 | 0 | 0 | 0 | 0 | 0 | 0 | 0 | 0 | 298 | 2.7862 | 2.8494 | -0.13406 | 0.65434 | 0.91
131 | 42.85 | 51.06 | 0 | 3.9 | 2.19 | 0 | 0 | 0 | 0 | 0 | 0 | 0 | 0 | 0 | 0 | 0 | 0 | 0 | 0 | 0 | 298 | 2.7837 | 2.8464 | -0.13392 | 0.6527 | 0.91
86 | 40.93 | 52.45 | 0 | 4.24 | 2.38 | 0 | 0 | 0 | 0 | 0 | 0 | 0 | 0 | 0 | 0 | 0 | 0 | 0 | 0 | 0 | 298 | 2.7836 | 2.8459 | -0.13579 | 0.65402 | 0.91
83 | 46.56 | 47.41 | 0 | 4.15 | 1.88 | 0 | 0 | 0 | 0 | 0 | 0 | 0 | 0 | 0 | 0 | 0 | 0 | 0 | 0 | 0 | 298 | 2.7218 | 2.7495 | -0.26222 | 0.67133 | 0.91
107 | 35.83 | 57.58 | 0 | 3.47 | 3.12 | 0 | 0 | 0 | 0 | 0 | 0 | 0 | 0 | 0 | 0 | 0 | 0 | 0 | 0 | 0 | 298 | 2.6987 | 2.7634 | -0.16798 | 0.6313 | 0.91
90 | 37.27 | 54.82 | 0 | 4.52 | 3.38 | 0 | 0 | 0 | 0 | 0 | 0 | 0 | 0 | 0 | 0 | 0 | 0 | 0 | 0 | 0 | 298 | 2.7833 | 2.8464 | -0.13796 | 0.65485 | 0.91
124 | 34.38 | 57.56 | 0 | 3.17 | 4.89 | 0 | 0 | 0 | 0 | 0 | 0 | 0 | 0 | 0 | 0 | 0 | 0 | 0 | 0 | 0 | 298 | 2.6987 | 2.7634 | -0.16798 | 0.6313 | 0.91
96 | 32.27 | 60.49 | 0 | 3.89 | 3.36 | 0 | 0 | 0 | 0 | 0 | 0 | 0 | 0 | 0 | 0 | 0 | 0 | 0 | 0 | 0 | 298 | 2.7832 | 2.8462 | -0.13875 | 0.65468 | 0.91
97 | 30.21 | 60.6 | 0 | 3.14 | 6.06 | 0 | 0 | 0 | 0 | 0 | 0 | 0 | 0 | 0 | 0 | 0 | 0 | 0 | 0 | 0 | 298 | 2.6987 | 2.7634 | -0.16798 | 0.6313 | 0.91
116 | 44.29 | 49.52 | 0 | 2.48 | 3.71 | 0 | 0 | 0 | 0 | 0 | 0 | 0 | 0 | 0 | 0 | 0 | 0 | 0 | 0 | 0 | 298 | 2.6969 | 2.7625 | -0.18133 | 0.62807 | 0.91
115 | 39.86 | 50.94 | 0 | 4.11 | 5.09 | 0 | 0 | 0 | 0 | 0 | 0 | 0 | 0 | 0 | 0 | 0 | 0 | 0 | 0 | 0 | 298 | 2.7839 | 2.8461 | -0.13583 | 0.65451 | 0.91
156 | 43.53 | 47.96 | 0 | 3.71 | 4.8 | 0 | 0 | 0 | 0 | 0 | 0 | 0 | 0 | 0 | 0 | 0 | 0 | 0 | 0 | 0 | 298 | 2.783 | 2.8487 | -0.13843 | 0.64829 | 0.91
114 | 34.52 | 56.84 | 0 | 5.68 | 2.95 | 0 | 0 | 0 | 0 | 0 | 0 | 0 | 0 | 0 | 0 | 0 | 0 | 0 | 0 | 0 | 298 | 2.7963 | 2.858 | -0.13612 | 0.65453 | 0.91
148 | 44.11 | 48.6 | 0 | 2.43 | 4.86 | 0 | 0 | 0 | 0 | 0 | 0 | 0 | 0 | 0 | 0 | 0 | 0 | 0 | 0 | 0 | 298 | 2.6968 | 2.7625 | -0.18097 | 0.62788 | 0.91
104 | 34.3 | 58.65 | 0 | 5.87 | 1.18 | 0 | 0 | 0 | 0 | 0 | 0 | 0 | 0 | 0 | 0 | 0 | 0 | 0 | 0 | 0 | 298 | 2.8563 | 2.9191 | -0.15635 | 0.64843 | 0.91
109 | 41.47 | 50.97 | 0 | 4.18 | 3.38 | 0 | 0 | 0 | 0 | 0 | 0 | 0 | 0 | 0 | 0 | 0 | 0 | 0 | 0 | 0 | 298 | 2.7837 | 2.8464 | -0.13392 | 0.6527 | 0.91
125 | 35.69 | 54.64 | 0 | 5.13 | 4.55 | 0 | 0 | 0 | 0 | 0 | 0 | 0 | 0 | 0 | 0 | 0 | 0 | 0 | 0 | 0 | 298 | 2.7862 | 2.8494 | -0.13406 | 0.65434 | 0.91
160 | 44.46 | 44.99 | 0 | 3.8 | 6.75 | 0 | 0 | 0 | 0 | 0 | 0 | 0 | 0 | 0 | 0 | 0 | 0 | 0 | 0 | 0 | 298 | 2.803 | 2.8553 | -0.092757 | 0.68211 | 0.91
99 | 31.88 | 60.62 | 0 | 3.29 | 4.22 | 0 | 0 | 0 | 0 | 0 | 0 | 0 | 0 | 0 | 0 | 0 | 0 | 0 | 0 | 0 | 298 | 2.6987 | 2.7634 | -0.16798 | 0.6313 | 0.91
176 | 37.82 | 55.95 | 0 | 3.45 | 2.78 | 0 | 0 | 0 | 0 | 0 | 0 | 0 | 0 | 0 | 0 | 0 | 0 | 0 | 0 | 0 | 298 | 2.6987 | 2.7634 | -0.16798 | 0.6313 | 0.91
30 | 40.08 | 48.55 | 0 | 5.27 | 6.1 | 0 | 0 | 0 | 0 | 0 | 0 | 0 | 0 | 0 | 0 | 0 | 0 | 0 | 0 | 0 | 298 | 2.7866 | 2.8493 | -0.13004 | 0.65342 | 0.91
28 | 46.11 | 46.11 | 0 | 3.97 | 3.81 | 0 | 0 | 0 | 0 | 0 | 0 | 0 | 0 | 0 | 0 | 0 | 0 | 0 | 0 | 0 | 298 | 2.7677 | 2.7783 | -0.209 | 0.67293 | 0.91
39 | 33 | 58.45 | 0 | 5.44 | 3.11 | 0 | 0 | 0 | 0 | 0 | 0 | 0 | 0 | 0 | 0 | 0 | 0 | 0 | 0 | 0 | 298 | 2.7862 | 2.8494 | -0.13406 | 0.65434 | 0.91
178 | 37.78 | 56.52 | 0 | 3.24 | 2.46 | 0 | 0 | 0 | 0 | 0 | 0 | 0 | 0 | 0 | 0 | 0 | 0 | 0 | 0 | 0 | 298 | 2.6987 | 2.7634 | -0.16798 | 0.6313 | 0.91
17 | 59.96 | 29.19 | 0 | 4.86 | 6 | 0 | 0 | 0 | 0 | 0 | 0 | 0 | 0 | 0 | 0 | 0 | 0 | 0 | 0 | 0 | 298 | 2.8391 | 2.887 | -0.024785 | 0.70639 | 0.91
184 | 36.85 | 56.87 | 0 | 3.72 | 2.57 | 0 | 0 | 0 | 0 | 0 | 0 | 0 | 0 | 0 | 0 | 0 | 0 | 0 | 0 | 0 | 298 | 2.7832 | 2.8462 | -0.13875 | 0.65468 | 0.91
47 | 36.19 | 54.45 | 0 | 3.92 | 5.44 | 0 | 0 | 0 | 0 | 0 | 0 | 0 | 0 | 0 | 0 | 0 | 0 | 0 | 0 | 0 | 298 | 2.7832 | 2.8462 | -0.13875 | 0.65468 | 0.91
187 | 36.52 | 53.14 | 0 | 5.03 | 5.31 | 0 | 0 | 0 | 0 | 0 | 0 | 0 | 0 | 0 | 0 | 0 | 0 | 0 | 0 | 0 | 298 | 2.7862 | 2.8494 | -0.13406 | 0.65434 | 0.91
173 | 33.56 | 58.1 | 0 | 3.82 | 4.52 | 0 | 0 | 0 | 0 | 0 | 0 | 0 | 0 | 0 | 0 | 0 | 0 | 0 | 0 | 0 | 298 | 2.7832 | 2.8462 | -0.13875 | 0.65468 | 0.91
170 | 34.27 | 59.9 | 0 | 3.69 | 2.14 | 0 | 0 | 0 | 0 | 0 | 0 | 0 | 0 | 0 | 0 | 0 | 0 | 0 | 0 | 0 | 298 | 2.7832 | 2.8462 | -0.13875 | 0.65468 | 0.91
82 | 38.14 | 55.51 | 0 | 2.35 | 4 | 0 | 0 | 0 | 0 | 0 | 0 | 0 | 0 | 0 | 0 | 0 | 0 | 0 | 0 | 0 | 298 | 2.6975 | 2.7622 | -0.17848 | 0.63037 | 0.91
54 | 47.41 | 46.1 | 0 | 3.79 | 2.7 | 0 | 0 | 0 | 0 | 0 | 0 | 0 | 0 | 0 | 0 | 0 | 0 | 0 | 0 | 0 | 298 | 2.7537 | 2.7875 | -0.19629 | 0.66248 | 0.91
57 | 38.7 | 48.94 | 0 | 6.28 | 6.08 | 0 | 0 | 0 | 0 | 0 | 0 | 0 | 0 | 0 | 0 | 0 | 0 | 0 | 0 | 0 | 298 | 2.7997 | 2.8598 | -0.14247 | 0.65302 | 0.91
58 | 32.89 | 56.73 | 0 | 5.98 | 4.39 | 0 | 0 | 0 | 0 | 0 | 0 | 0 | 0 | 0 | 0 | 0 | 0 | 0 | 0 | 0 | 298 | 2.7963 | 2.858 | -0.13612 | 0.65453 | 0.91
61 | 45.1 | 46.23 | 0 | 4.03 | 4.64 | 0 | 0 | 0 | 0 | 0 | 0 | 0 | 0 | 0 | 0 | 0 | 0 | 0 | 0 | 0 | 298 | 2.8053 | 2.8593 | -0.051107 | 0.68157 | 0.91
168 | 32.12 | 58.89 | 0 | 3.1 | 5.89 | 0 | 0 | 0 | 0 | 0 | 0 | 0 | 0 | 0 | 0 | 0 | 0 | 0 | 0 | 0 | 298 | 2.6987 | 2.7634 | -0.16798 | 0.6313 | 0.91
63 | 40.97 | 51.76 | 0 | 2.83 | 4.44 | 0 | 0 | 0 | 0 | 0 | 0 | 0 | 0 | 0 | 0 | 0 | 0 | 0 | 0 | 0 | 298 | 2.6982 | 2.7631 | -0.16909 | 0.63131 | 0.91
64 | 38.47 | 52.98 | 0 | 4.19 | 4.36 | 0 | 0 | 0 | 0 | 0 | 0 | 0 | 0 | 0 | 0 | 0 | 0 | 0 | 0 | 0 | 298 | 2.7832 | 2.8462 | -0.13875 | 0.65468 | 0.91
66 | 35.47 | 55.42 | 0 | 3.6 | 5.52 | 0 | 0 | 0 | 0 | 0 | 0 | 0 | 0 | 0 | 0 | 0 | 0 | 0 | 0 | 0 | 298 | 2.7832 | 2.8462 | -0.13875 | 0.65468 | 0.91
68 | 39.88 | 52.25 | 0 | 2.63 | 5.24 | 0 | 0 | 0 | 0 | 0 | 0 | 0 | 0 | 0 | 0 | 0 | 0 | 0 | 0 | 0 | 298 | 2.6982 | 2.7631 | -0.16909 | 0.63131 | 0.91
70 | 40.03 | 53.46 | 0 | 4.59 | 1.92 | 0 | 0 | 0 | 0 | 0 | 0 | 0 | 0 | 0 | 0 | 0 | 0 | 0 | 0 | 0 | 298 | 2.7832 | 2.8458 | -0.13392 | 0.65507 | 0.91
196 | 38.2 | 52.48 | 0 | 4.08 | 5.25 | 0 | 0 | 0 | 0 | 0 | 0 | 0 | 0 | 0 | 0 | 0 | 0 | 0 | 0 | 0 | 298 | 2.7832 | 2.8462 | -0.13875 | 0.65468 | 0.91
189 | 42.06 | 51.24 | 0 | 4.25 | 2.45 | 0 | 0 | 0 | 0 | 0 | 0 | 0 | 0 | 0 | 0 | 0 | 0 | 0 | 0 | 0 | 298 | 2.7837 | 2.8464 | -0.13392 | 0.6527 | 0.91
144 | 92.44 | 0.01 | 0 | 2.45 | 5.1 | 0 | 0 | 0 | 0 | 0 | 0 | 0 | 0 | 0 | 0 | 0 | 0 | 0 | 0 | 0 | 298 | 2.8533 | 2.9044 | 0.036594 | 0.72115 | 0.92
194 | 89.97 | 0.01 | 0 | 2.32 | 7.7 | 0 | 0 | 0 | 0 | 0 | 0 | 0 | 0 | 0 | 0 | 0 | 0 | 0 | 0 | 0 | 298 | 2.8533 | 2.9044 | 0.036594 | 0.72115 | 0.92
147 | 90.27 | 0.01 | 0 | 2.56 | 7.15 | 0 | 0 | 0 | 0 | 0 | 0 | 0 | 0 | 0 | 0 | 0 | 0 | 0 | 0 | 0 | 298 | 2.8533 | 2.9044 | 0.036594 | 0.72115 | 0.92
111 | 34.91 | 56.63 | 0 | 2.8 | 5.66 | 0 | 0 | 0 | 0 | 0 | 0 | 0 | 0 | 0 | 0 | 0 | 0 | 0 | 0 | 0 | 298 | 2.6982 | 2.7631 | -0.16909 | 0.63131 | 0.92
75 | 37.6 | 56.87 | 0 | 2.84 | 2.69 | 0 | 0 | 0 | 0 | 0 | 0 | 0 | 0 | 0 | 0 | 0 | 0 | 0 | 0 | 0 | 298 | 2.6982 | 2.7631 | -0.16909 | 0.63131 | 0.92
150 | 90.29 | 0.01 | 0 | 2.32 | 7.38 | 0 | 0 | 0 | 0 | 0 | 0 | 0 | 0 | 0 | 0 | 0 | 0 | 0 | 0 | 0 | 298 | 2.8533 | 2.9044 | 0.036594 | 0.72115 | 0.92
73 | 78.07 | 12.38 | 0 | 1.65 | 7.9 | 0 | 0 | 0 | 0 | 0 | 0 | 0 | 0 | 0 | 0 | 0 | 0 | 0 | 0 | 0 | 298 | 2.614 | 2.7602 | -0.44781 | 0.65973 | 0.92
159 | 88.34 | 0.01 | 0 | 3.37 | 8.28 | 0 | 0 | 0 | 0 | 0 | 0 | 0 | 0 | 0 | 0 | 0 | 0 | 0 | 0 | 0 | 298 | 2.8529 | 2.903 | 0.022193 | 0.71901 | 0.92
154 | 91.25 | 0.01 | 0 | 3.39 | 5.35 | 0 | 0 | 0 | 0 | 0 | 0 | 0 | 0 | 0 | 0 | 0 | 0 | 0 | 0 | 0 | 298 | 2.8529 | 2.903 | 0.022193 | 0.71901 | 0.92
67 | 66.78 | 28.26 | 0 | 1.93 | 3.04 | 0 | 0 | 0 | 0 | 0 | 0 | 0 | 0 | 0 | 0 | 0 | 0 | 0 | 0 | 0 | 298 | 2.8531 | 2.904 | 0.027013 | 0.72223 | 0.92
36 | 73.21 | 12.84 | 0 | 6.64 | 7.32 | 0 | 0 | 0 | 0 | 0 | 0 | 0 | 0 | 0 | 0 | 0 | 0 | 0 | 0 | 0 | 298 | 2.8424 | 2.8904 | 0.0081376 | 0.70198 | 0.93
88 | 67.3 | 15.58 | 0 | 8.57 | 8.55 | 0 | 0 | 0 | 0 | 0 | 0 | 0 | 0 | 0 | 0 | 0 | 0 | 0 | 0 | 0 | 298 | 2.8421 | 2.8879 | -0.007664 | 0.70012 | 0.93
190 | 88.69 | 0.01 | 0 | 3.65 | 7.65 | 0 | 0 | 0 | 0 | 0 | 0 | 0 | 0 | 0 | 0 | 0 | 0 | 0 | 0 | 0 | 298 | 2.8525 | 2.9007 | 0.0081653 | 0.71303 | 0.93
27 | 90.92 | 0.01 | 0 | 3 | 6.07 | 0 | 0 | 0 | 0 | 0 | 0 | 0 | 0 | 0 | 0 | 0 | 0 | 0 | 0 | 0 | 298 | 2.8533 | 2.9044 | 0.036594 | 0.72115 | 0.93
142 | 55.39 | 32.83 | 0 | 1.81 | 9.97 | 0 | 0 | 0 | 0 | 0 | 0 | 0 | 0 | 0 | 0 | 0 | 0 | 0 | 0 | 0 | 298 | 2.8525 | 2.9036 | 0.025357 | 0.72226 | 0.93
143 | 87.53 | 0.02 | 0 | 3.1 | 9.35 | 0 | 0 | 0 | 0 | 0 | 0 | 0 | 0 | 0 | 0 | 0 | 0 | 0 | 0 | 0 | 298 | 2.8529 | 2.903 | 0.022193 | 0.71901 | 0.93
11 | 89.69 | 0.01 | 0 | 8.04 | 2.26 | 0 | 0 | 0 | 0 | 0 | 0 | 0 | 0 | 0 | 0 | 0 | 0 | 0 | 0 | 0 | 298 | 2.8427 | 2.8912 | 0.0097146 | 0.69901 | 0.93
40 | 85.59 | 0.01 | 0 | 8.56 | 5.84 | 0 | 0 | 0 | 0 | 0 | 0 | 0 | 0 | 0 | 0 | 0 | 0 | 0 | 0 | 0 | 298 | 2.8433 | 2.8895 | 0.0089878 | 0.6996 | 0.93
24 | 87.38 | 0.01 | 0 | 7.2 | 5.41 | 0 | 0 | 0 | 0 | 0 | 0 | 0 | 0 | 0 | 0 | 0 | 0 | 0 | 0 | 0 | 298 | 2.8428 | 2.891 | 0.0097722 | 0.70184 | 0.93
145 | 85.22 | 0.01 | 0 | 2.22 | 12.55 | 0 | 0 | 0 | 0 | 0 | 0 | 0 | 0 | 0 | 0 | 0 | 0 | 0 | 0 | 0 | 298 | 2.8533 | 2.9044 | 0.036594 | 0.72115 | 0.93
121 | 84.95 | 0.01 | 0 | 3.54 | 11.5 | 0 | 0 | 0 | 0 | 0 | 0 | 0 | 0 | 0 | 0 | 0 | 0 | 0 | 0 | 0 | 298 | 2.8525 | 2.9007 | 0.0081653 | 0.71303 | 0.93
174 | 57.38 | 31.07 | 0 | 2.13 | 9.42 | 0 | 0 | 0 | 0 | 0 | 0 | 0 | 0 | 0 | 0 | 0 | 0 | 0 | 0 | 0 | 298 | 2.8531 | 2.904 | 0.027013 | 0.72223 | 0.93
44 | 87.9 | 0.01 | 0 | 3.06 | 9.04 | 0 | 0 | 0 | 0 | 0 | 0 | 0 | 0 | 0 | 0 | 0 | 0 | 0 | 0 | 0 | 298 | 2.8529 | 2.903 | 0.022193 | 0.71901 | 0.93
158 | 84.94 | 0.01 | 0 | 8.68 | 6.36 | 0 | 0 | 0 | 0 | 0 | 0 | 0 | 0 | 0 | 0 | 0 | 0 | 0 | 0 | 0 | 298 | 2.8433 | 2.8895 | 0.0089878 | 0.6996 | 0.93
128 | 66.05 | 19.72 | 0 | 5.79 | 8.44 | 0 | 0 | 0 | 0 | 0 | 0 | 0 | 0 | 0 | 0 | 0 | 0 | 0 | 0 | 0 | 298 | 2.8399 | 2.888 | -0.018657 | 0.70636 | 0.94
16 | 76.97 | 10.29 | 0 | 3.63 | 9.11 | 0 | 0 | 0 | 0 | 0 | 0 | 0 | 0 | 0 | 0 | 0 | 0 | 0 | 0 | 0 | 298 | 2.8525 | 2.9007 | 0.0081653 | 0.71303 | 0.94
43 | 61.72 | 28.05 | 0 | 7.69 | 2.55 | 0 | 0 | 0 | 0 | 0 | 0 | 0 | 0 | 0 | 0 | 0 | 0 | 0 | 0 | 0 | 298 | 2.841 | 2.8889 | -0.010497 | 0.69923 | 0.94
20 | 82.66 | 0.01 | 0 | 4.36 | 12.96 | 0 | 0 | 0 | 0 | 0 | 0 | 0 | 0 | 0 | 0 | 0 | 0 | 0 | 0 | 0 | 298 | 2.8521 | 2.9006 | 0.0076315 | 0.71296 | 0.94
149 | 83.04 | 0.01 | 0 | 12.47 | 4.47 | 0 | 0 | 0 | 0 | 0 | 0 | 0 | 0 | 0 | 0 | 0 | 0 | 0 | 0 | 0 | 298 | 2.8435 | 2.8896 | 0.0091651 | 0.69959 | 0.95
0 | 73.45 | 16.92 | 0 | 5.51 | 4.12 | 0 | 0 | 0 | 0 | 0 | 0 | 0 | 0 | 0 | 0 | 0 | 0 | 0 | 0 | 0 | 298 | 2.8412 | 2.8895 | -0.003284 | 0.70482 | 0.95
199 | 79.2 | 0.01 | 0 | 13.49 | 7.29 | 0 | 0 | 0 | 0 | 0 | 0 | 0 | 0 | 0 | 0 | 0 | 0 | 0 | 0 | 0 | 298 | 2.8435 | 2.8896 | 0.0091651 | 0.69959 | 0.95
21 | 73.98 | 22.08 | 0 | 2.61 | 1.34 | 0 | 0 | 0 | 0 | 0 | 0 | 0 | 0 | 0 | 0 | 0 | 0 | 0 | 0 | 0 | 298 | 2.8351 | 2.8755 | -0.11865 | 0.6856 | 0.95
22 | 85.88 | 0.5 | 0 | 5.03 | 8.59 | 0 | 0 | 0 | 0 | 0 | 0 | 0 | 0 | 0 | 0 | 0 | 0 | 0 | 0 | 0 | 298 | 2.8404 | 2.8896 | -0.0047688 | 0.70582 | 0.95
132 | 85.29 | 3.3 | 0 | 5 | 6.4 | 0 | 0 | 0 | 0 | 0 | 0 | 0 | 0 | 0 | 0 | 0 | 0 | 0 | 0 | 0 | 298 | 2.841 | 2.8896 | -0.003906 | 0.70591 | 0.95
50 | 75.05 | 10.25 | 0 | 10.44 | 4.27 | 0 | 0 | 0 | 0 | 0 | 0 | 0 | 0 | 0 | 0 | 0 | 0 | 0 | 0 | 0 | 298 | 2.8435 | 2.8896 | 0.0091651 | 0.69959 | 0.95
3 | 59.63 | 37.51 | 0 | 1.83 | 1.03 | 0 | 0 | 0 | 0 | 0 | 0 | 0 | 0 | 0 | 0 | 0 | 0 | 0 | 0 | 0 | 298 | 2.8145 | 2.8502 | -0.23461 | 0.68758 | 0.96
25 | 82.61 | 9.35 | 0 | 4.21 | 3.83 | 0 | 0 | 0 | 0 | 0 | 0 | 0 | 0 | 0 | 0 | 0 | 0 | 0 | 0 | 0 | 298 | 2.8521 | 2.9006 | 0.0076315 | 0.71296 | 0.96
59 | 88.93 | 0.01 | 0 | 5.2 | 5.85 | 0 | 0 | 0 | 0 | 0 | 0 | 0 | 0 | 0 | 0 | 0 | 0 | 0 | 0 | 0 | 298 | 2.8404 | 2.8896 | -0.0047688 | 0.70582 | 0.96
165 | 66.58 | 23.4 | 0 | 3.37 | 6.66 | 0 | 0 | 0 | 0 | 0 | 0 | 0 | 0 | 0 | 0 | 0 | 0 | 0 | 0 | 0 | 298 | 2.8526 | 2.9026 | 0.015268 | 0.72018 | 0.96
135 | 57.59 | 30.9 | 0 | 5.93 | 5.57 | 0 | 0 | 0 | 0 | 0 | 0 | 0 | 0 | 0 | 0 | 0 | 0 | 0 | 0 | 0 | 298 | 2.8391 | 2.8869 | -0.025496 | 0.70598 | 0.96
110 | 12.53 | 74.18 | 0 | 5.87 | 7.42 | 0 | 0 | 0 | 0 | 0 | 0 | 0 | 0 | 0 | 0 | 0 | 0 | 0 | 0 | 0 | 298 | 2.7963 | 2.858 | -0.13612 | 0.65453 | 0.97
108 | 76.47 | 0.01 | 0 | 8.91 | 14.61 | 0 | 0 | 0 | 0 | 0 | 0 | 0 | 0 | 0 | 0 | 0 | 0 | 0 | 0 | 0 | 298 | 2.8433 | 2.8895 | 0.0089878 | 0.6996 | 0.97
129 | 0.01 | 80.68 | 0 | 8.38 | 10.93 | 0 | 0 | 0 | 0 | 0 | 0 | 0 | 0 | 0 | 0 | 0 | 0 | 0 | 0 | 0 | 298 | 2.8357 | 2.893 | -0.11089 | 0.61519 | 0.97
136 | 4.85 | 82.59 | 0 | 7.02 | 5.54 | 0 | 0 | 0 | 0 | 0 | 0 | 0 | 0 | 0 | 0 | 0 | 0 | 0 | 0 | 0 | 298 | 2.8144 | 2.8719 | -0.14452 | 0.63881 | 0.97
153 | 84.13 | 0.01 | 0 | 6.6 | 9.25 | 0 | 0 | 0 | 0 | 0 | 0 | 0 | 0 | 0 | 0 | 0 | 0 | 0 | 0 | 0 | 298 | 2.8424 | 2.8904 | 0.0081376 | 0.70198 | 0.97
171 | 21 | 65.47 | 0 | 5.99 | 7.54 | 0 | 0 | 0 | 0 | 0 | 0 | 0 | 0 | 0 | 0 | 0 | 0 | 0 | 0 | 0 | 298 | 2.7963 | 2.858 | -0.13612 | 0.65453 | 0.97
164 | 56.64 | 29.76 | 0 | 4.88 | 8.71 | 0 | 0 | 0 | 0 | 0 | 0 | 0 | 0 | 0 | 0 | 0 | 0 | 0 | 0 | 0 | 298 | 2.8391 | 2.887 | -0.024785 | 0.70639 | 0.98
85 | 24.24 | 64.12 | 0 | 4.99 | 6.65 | 0 | 0 | 0 | 0 | 0 | 0 | 0 | 0 | 0 | 0 | 0 | 0 | 0 | 0 | 0 | 298 | 2.7833 | 2.8464 | -0.13796 | 0.65485 | 1.04
13 | 0.1 | 0.1 | 0 | 82.26 | 17.54 | 0 | 0 | 0 | 0 | 0 | 0 | 0 | 0 | 0 | 0 | 0 | 0 | 0 | 0 | 0 | 298 | 2.8191 | 2.841 | -0.16155 | 0.65423 | 1.06
198 | 0.02 | 74.72 | 0 | 14.03 | 11.24 | 0 | 0 | 0 | 0 | 0 | 0 | 0 | 0 | 0 | 0 | 0 | 0 | 0 | 0 | 0 | 298 | 2.8182 | 2.8489 | -0.18556 | 0.61017 | 1.07
140 | 11.76 | 75.38 | 0 | 5.32 | 7.54 | 0 | 0 | 0 | 0 | 0 | 0 | 0 | 0 | 0 | 0 | 0 | 0 | 0 | 0 | 0 | 298 | 2.7862 | 2.8494 | -0.13406 | 0.65434 | 1.07
2 | 25.41 | 57.29 | 0 | 11.07 | 6.24 | 0 | 0 | 0 | 0 | 0 | 0 | 0 | 0 | 0 | 0 | 0 | 0 | 0 | 0 | 0 | 298 | 2.8182 | 2.8489 | -0.18556 | 0.61017 | 1.07
100 | 28.05 | 62.64 | 0 | 6.82 | 2.49 | 0 | 0 | 0 | 0 | 0 | 0 | 0 | 0 | 0 | 0 | 0 | 0 | 0 | 0 | 0 | 298 | 2.8122 | 2.8702 | -0.14284 | 0.64326 | 1.1
42 | 0.01 | 89.15 | 0 | 8.92 | 1.92 | 0 | 0 | 0 | 0 | 0 | 0 | 0 | 0 | 0 | 0 | 0 | 0 | 0 | 0 | 0 | 298 | 2.8191 | 2.852 | -0.18924 | 0.60982 | 1.1
95 | 23.24 | 63.97 | 0 | 6.4 | 6.4 | 0 | 0 | 0 | 0 | 0 | 0 | 0 | 0 | 0 | 0 | 0 | 0 | 0 | 0 | 0 | 298 | 2.7993 | 2.8591 | -0.14383 | 0.65397 | 1.1
74 | 24.16 | 69.49 | 0 | 6.27 | 0.08 | 0 | 0 | 0 | 0 | 0 | 0 | 0 | 0 | 0 | 0 | 0 | 0 | 0 | 0 | 0 | 298 | 2.8634 | 2.9273 | -0.15405 | 0.64683 | 1.1
62 | 1.11 | 83.48 | 0 | 8.53 | 6.88 | 0 | 0 | 0 | 0 | 0 | 0 | 0 | 0 | 0 | 0 | 0 | 0 | 0 | 0 | 0 | 298 | 2.8359 | 2.891 | -0.11189 | 0.61329 | 1.1
180 | 16.01 | 66.37 | 0 | 8.24 | 9.37 | 0 | 0 | 0 | 0 | 0 | 0 | 0 | 0 | 0 | 0 | 0 | 0 | 0 | 0 | 0 | 298 | 2.8362 | 2.8944 | -0.11025 | 0.61403 | 1.11
103 | 22.07 | 67.13 | 0 | 4.09 | 6.71 | 0 | 0 | 0 | 0 | 0 | 0 | 0 | 0 | 0 | 0 | 0 | 0 | 0 | 0 | 0 | 298 | 2.7832 | 2.8462 | -0.13875 | 0.65468 | 1.11
23 | 0.03 | 48.88 | 0 | 25.01 | 26.09 | 0 | 0 | 0 | 0 | 0 | 0 | 0 | 0 | 0 | 0 | 0 | 0 | 0 | 0 | 0 | 298 | 2.8185 | 2.8491 | -0.18527 | 0.60961 | 1.13
10 | 0.01 | 92.48 | 0 | 3.77 | 3.74 | 0 | 0 | 0 | 0 | 0 | 0 | 0 | 0 | 0 | 0 | 0 | 0 | 0 | 0 | 0 | 298 | 2.7832 | 2.8462 | -0.13875 | 0.65468 | 1.14
7 | 0.01 | 87.51 | 0 | 3.73 | 8.75 | 0 | 0 | 0 | 0 | 0 | 0 | 0 | 0 | 0 | 0 | 0 | 0 | 0 | 0 | 0 | 298 | 2.7832 | 2.8462 | -0.13875 | 0.65468 | 1.14
34 | 90.13 | 7.65 | 0 | 2.21 | 0.01 | 0 | 0 | 0 | 0 | 0 | 0 | 0 | 0 | 0 | 0 | 0 | 0 | 0 | 0 | 0 | 298 | 2.8211 | 2.8623 | -0.17431 | 0.68476 | 1.15
123 | 95.82 | 0.01 | 0 | 4.16 | 0.01 | 0 | 0 | 0 | 0 | 0 | 0 | 0 | 0 | 0 | 0 | 0 | 0 | 0 | 0 | 0 | 298 | 2.8346 | 2.8656 | -0.20735 | 0.68131 | 1.16
12 | 0.08 | 0.08 | 0 | 56.6 | 43.24 | 0 | 0 | 0 | 0 | 0 | 0 | 0 | 0 | 0 | 0 | 0 | 0 | 0 | 0 | 0 | 298 | 2.8191 | 2.841 | -0.16155 | 0.65423 | 1.16
133 | 48.05 | 29.44 | 0 | 22.48 | 0.03 | 0 | 0 | 0 | 0 | 0 | 0 | 0 | 0 | 0 | 0 | 0 | 0 | 0 | 0 | 0 | 298 | 2.7973 | 2.7924 | -0.47067 | 0.604 | 1.16
6 | 5.24 | 59.24 | 0 | 6.6 | 28.91 | 0 | 0 | 0 | 0 | 0 | 0 | 0 | 0 | 0 | 0 | 0 | 0 | 0 | 0 | 0 | 298 | 2.8117 | 2.87 | -0.1411 | 0.64365 | 1.18
122 | 96.5 | 0.02 | 0 | 3.47 | 0.02 | 0 | 0 | 0 | 0 | 0 | 0 | 0 | 0 | 0 | 0 | 0 | 0 | 0 | 0 | 0 | 298 | 2.8344 | 2.8694 | -0.19094 | 0.68728 | 1.19
26 | 0.08 | 0.08 | 0 | 42.49 | 57.36 | 0 | 0 | 0 | 0 | 0 | 0 | 0 | 0 | 0 | 0 | 0 | 0 | 0 | 0 | 0 | 298 | 2.8191 | 2.841 | -0.16155 | 0.65423 | 1.19
9 | 90.89 | 0.01 | 0 | 9.09 | 0.01 | 0 | 0 | 0 | 0 | 0 | 0 | 0 | 0 | 0 | 0 | 0 | 0 | 0 | 0 | 0 | 298 | 2.8181 | 2.8422 | -0.23635 | 0.65177 | 1.2
185 | 42.73 | 21.53 | 0 | 10.38 | 25.36 | 0 | 0 | 0 | 0 | 0 | 0 | 0 | 0 | 0 | 0 | 0 | 0 | 0 | 0 | 0 | 298 | 2.8193 | 2.8404 | -0.15952 | 0.65463 | 1.2
76 | 50.65 | 46.76 | 0 | 2.49 | 0.1 | 0 | 0 | 0 | 0 | 0 | 0 | 0 | 0 | 0 | 0 | 0 | 0 | 0 | 0 | 0 | 298 | 2.6613 | 2.7621 | -0.095173 | 0.59224 | 1.22
101 | 31.68 | 62.72 | 0 | 4.48 | 1.13 | 0 | 0 | 0 | 0 | 0 | 0 | 0 | 0 | 0 | 0 | 0 | 0 | 0 | 0 | 0 | 298 | 2.8404 | 2.9052 | -0.15954 | 0.6486 | 1.23
106 | 66.2 | 0.03 | 0 | 33.73 | 0.03 | 0 | 0 | 0 | 0 | 0 | 0 | 0 | 0 | 0 | 0 | 0 | 0 | 0 | 0 | 0 | 298 | 2.816 | 2.8388 | -0.27266 | 0.65183 | 1.23
49 | 11.11 | 85.62 | 0 | 3.03 | 0.24 | 0 | 0 | 0 | 0 | 0 | 0 | 0 | 0 | 0 | 0 | 0 | 0 | 0 | 0 | 0 | 298 | 2.7369 | 2.8183 | -0.18854 | 0.62569 | 1.24
18 | 51.56 | 44.78 | 0 | 3.65 | 0.01 | 0 | 0 | 0 | 0 | 0 | 0 | 0 | 0 | 0 | 0 | 0 | 0 | 0 | 0 | 0 | 298 | 2.7594 | 2.8011 | -0.23725 | 0.62824 | 1.27
65 | 6.01 | 77.89 | 0 | 15.87 | 0.22 | 0 | 0 | 0 | 0 | 0 | 0 | 0 | 0 | 0 | 0 | 0 | 0 | 0 | 0 | 0 | 298 | 2.8995 | 2.9134 | -0.23324 | 0.59199 | 1.28
186 | 37.72 | 58.89 | 0 | 3.35 | 0.03 | 0 | 0 | 0 | 0 | 0 | 0 | 0 | 0 | 0 | 0 | 0 | 0 | 0 | 0 | 0 | 298 | 2.7465 | 2.827 | -0.19427 | 0.62666 | 1.31
175 | 41.77 | 54.26 | 0 | 3.97 | 0.01 | 0 | 0 | 0 | 0 | 0 | 0 | 0 | 0 | 0 | 0 | 0 | 0 | 0 | 0 | 0 | 298 | 2.8403 | 2.9093 | -0.15474 | 0.64739 | 1.31
93 | 22.07 | 71.96 | 0 | 1.92 | 4.05 | 0 | 0 | 0 | 0 | 0 | 0 | 0 | 0 | 0 | 0 | 0 | 0 | 0 | 0 | 0 | 298 | 2.6975 | 2.7622 | -0.17848 | 0.63037 | 1.31
127 | 34.3 | 60.04 | 0 | 5.66 | 0.01 | 0 | 0 | 0 | 0 | 0 | 0 | 0 | 0 | 0 | 0 | 0 | 0 | 0 | 0 | 0 | 298 | 2.8573 | 2.924 | -0.15311 | 0.64881 | 1.36
1 | 4.28 | 89.21 | 0 | 0.84 | 5.67 | 0 | 0 | 0 | 0 | 0 | 0 | 0 | 0 | 0 | 0 | 0 | 0 | 0 | 0 | 0 | 298 | 2.4812 | 2.5413 | 0.14125 | 0.60192 | 1.41
119 | 23.29 | 69.73 | 0 | 0.01 | 6.97 | 0 | 0 | 0 | 0 | 0 | 0 | 0 | 0 | 0 | 0 | 0 | 0 | 0 | 0 | 0 | 298 | 2.4775 | 2.5376 | 0.14239 | 0.59731 | 1.42
195 | 0.01 | 86.45 | 0 | 0.01 | 13.52 | 0 | 0 | 0 | 0 | 0 | 0 | 0 | 0 | 0 | 0 | 0 | 0 | 0 | 0 | 0 | 298 | 2.4775 | 2.5376 | 0.14239 | 0.59731 | 1.42
139 | 47.39 | 47.39 | 0 | 0.48 | 4.74 | 0 | 0 | 0 | 0 | 0 | 0 | 0 | 0 | 0 | 0 | 0 | 0 | 0 | 0 | 0 | 298 | 2.5999 | 2.6794 | 0.046227 | 0.73198 | 1.43
172 | 34.54 | 59.15 | 0 | 0.4 | 5.91 | 0 | 0 | 0 | 0 | 0 | 0 | 0 | 0 | 0 | 0 | 0 | 0 | 0 | 0 | 0 | 298 | 2.4802 | 2.5403 | 0.14159 | 0.60106 | 1.43
102 | 29.62 | 61.11 | 0 | 5.04 | 4.22 | 0 | 0 | 0 | 0 | 0 | 0 | 0 | 0 | 0 | 0 | 0 | 0 | 0 | 0 | 0 | 298 | 2.7862 | 2.8494 | -0.13406 | 0.65434 | 1.44
157 | 29.85 | 62.03 | 0 | 3.73 | 4.4 | 0 | 0 | 0 | 0 | 0 | 0 | 0 | 0 | 0 | 0 | 0 | 0 | 0 | 0 | 0 | 298 | 2.7832 | 2.8462 | -0.13875 | 0.65468 | 1.46
118 | 29.69 | 61.71 | 0 | 2.43 | 6.17 | 0 | 0 | 0 | 0 | 0 | 0 | 0 | 0 | 0 | 0 | 0 | 0 | 0 | 0 | 0 | 298 | 2.6975 | 2.7622 | -0.17848 | 0.63037 | 1.48
113 | 30.57 | 66.26 | 0 | 3.17 | 0.01 | 0 | 0 | 0 | 0 | 0 | 0 | 0 | 0 | 0 | 0 | 0 | 0 | 0 | 0 | 0 | 298 | 2.7357 | 2.8189 | -0.19777 | 0.62631 | 1.59
84 | 24.41 | 74.17 | 0 | 0.35 | 1.07 | 0 | 0 | 0 | 0 | 0 | 0 | 0 | 0 | 0 | 0 | 0 | 0 | 0 | 0 | 0 | 298 | 2.459 | 2.5548 | 0.056547 | 0.59526 | 1.71
15 | 87.68 | 6.59 | 0 | 0.01 | 5.72 | 0 | 0 | 0 | 0 | 0 | 0 | 0 | 0 | 0 | 0 | 0 | 0 | 0 | 0 | 0 | 298 | 2.5978 | 2.7514 | -0.51252 | 0.61303 | 1.75
5 | 82.59 | 9.57 | 0 | 0.01 | 7.83 | 0 | 0 | 0 | 0 | 0 | 0 | 0 | 0 | 0 | 0 | 0 | 0 | 0 | 0 | 0 | 298 | 2.5978 | 2.7514 | -0.51252 | 0.61303 | 1.75