## Sheet1
| Ti | Al | Nb | V | Mo | Zr | B | Fe | Ru | C | Cr | Ta | Hf | Ni | Si | W | Mn | Y | Re | O | TestT | logYS | logTS | logEl | logCost
0 | 53 | 47 | 0 | 0 | 0 | 0 | 0 | 0 | 0 | 0 | 0 | 0 | 0 | 0 | 0 | 0 | 0 | 0 | 0 | 0 | 298 |  |  |  | 0.58284
1 | 52.986 | 47 | 0 | 0 | 0 | 0 | 0.014 | 0 | 0 | 0 | 0 | 0 | 0 | 0 | 0 | 0 | 0 | 0 | 0 | 0 | 298 |  |  |  | 0.59344
2 | 52.486 | 47 | 0 | 0 | 0 | 0 | 0.014 | 0 | 0 | 0 | 0 | 0 | 0 | 0 | 0 | 0.5 | 0 | 0 | 0 | 0 | 298 |  |  |  | 0.65726
3 | 52.986 | 47 | 0 | 0 | 0 | 0 | 0.014 | 0 | 0 | 0 | 0 | 0 | 0 | 0 | 0 | 0 | 0 | 0 | 0 | 0 | 298 |  |  |  | 0.59344
4 | 52.986 | 47 | 0 | 0 | 0 | 0 | 0.014 | 0 | 0 | 0 | 0 | 0 | 0 | 0 | 0 | 0 | 0 | 0 | 0 | 0 | 298 |  |  |  | 0.59344
5 | 52.986 | 47 | 0 | 0 | 0 | 0 | 0.014 | 0 | 0 | 0 | 0 | 0 | 0 | 0 | 0 | 0 | 0 | 0 | 0 | 0 | 298 |  |  |  | 0.59344
6 | 52.486 | 47 | 0 | 0 | 0 | 0 | 0.014 | 0 | 0 | 0 | 0 | 0 | 0 | 0 | 0 | 0.5 | 0 | 0 | 0 | 0 | 298 |  |  |  | 0.65726
7 | 52.986 | 47 | 0 | 0 | 0 | 0 | 0.014 | 0 | 0 | 0 | 0 | 0 | 0 | 0 | 0 | 0 | 0 | 0 | 0 | 0 | 298 |  |  |  | 0.59344
13 | 50.5 | 47 | 0 | 0 | 0 | 0 | 0 | 0 | 0 | 0 | 0 | 0 | 0 | 0 | 0.5 | 2 | 0 | 0 | 0 | 0 | 298 | 2.6284 | 2.716 | 0 | 0.79133
14 | 50.5 | 47 | 0 | 0 | 0 | 0 | 0 | 0 | 0 | 0 | 0 | 0 | 0 | 0 | 0.5 | 2 | 0 | 0 | 0 | 0 | 1033 | 2.5441 | 2.6628 | 0.39794 | 0.79133
15 | 49 | 46 | 4 | 0 | 0 | 0 | 0 | 0 | 0 | 0 | 0 | 0 | 0 | 0 | 0 | 1 | 0 | 0 | 0 | 0 | 298 | 2.8116 | 2.8555 | 0.20412 | 0.69923
16 | 49 | 46 | 4 | 0 | 0 | 0 | 0 | 0 | 0 | 0 | 0 | 0 | 0 | 0 | 0 | 1 | 0 | 0 | 0 | 0 | 1033 | 2.7135 | 2.8401 |  | 0.69923
17 | 48.3 | 46.5 | 3 | 0 | 0 | 0 | 0 | 0 | 0 | 0 | 2 | 0 | 0 | 0 | 0 | 0.2 | 0 | 0 | 0 | 0 | 298 | 2.6646 | 2.7627 | 0.44716 | 0.61787
18 | 48.3 | 46.5 | 3 | 0 | 0 | 0 | 0 | 0 | 0 | 0 | 2 | 0 | 0 | 0 | 0 | 0.2 | 0 | 0 | 0 | 0 | 1073 | 2.5378 | 2.6702 | 1.6021 | 0.61787
19 | 48.3 | 46.5 | 3 | 0 | 0 | 0 | 0 | 0 | 0 | 0 | 2 | 0 | 0 | 0 | 0 | 0.2 | 0 | 0 | 0 | 0 | 298 | 2.6749 | 2.7459 | 0.079181 | 0.61787
20 | 48.3 | 46.5 | 3 | 0 | 0 | 0 | 0 | 0 | 0 | 0 | 2 | 0 | 0 | 0 | 0 | 0.2 | 0 | 0 | 0 | 0 | 1073 | 2.574 | 2.7067 | 0.50515 | 0.61787
21 | 48.3 | 46.5 | 3 | 0 | 0 | 0 | 0 | 0 | 0 | 0 | 2 | 0 | 0 | 0 | 0 | 0.2 | 0 | 0 | 0 | 0 | 1143 | 2.5587 | 2.6857 | 1.0792 | 0.61787
22 | 50.66 | 48 | 0 | 1 | 0 | 0 | 0 | 0 | 0 | 0.2 | 0 | 0 | 0 | 0 | 0 | 0 | 0 | 0 | 0 | 0.14 | 298 | 2.6812 | 2.7243 | 0.17609 | 1.5241
23 | 50.66 | 48 | 0 | 1 | 0 | 0 | 0 | 0 | 0 | 0.2 | 0 | 0 | 0 | 0 | 0 | 0 | 0 | 0 | 0 | 0.14 | 1088 | 2.5563 | 2.6532 |  | 1.5241
24 | 50.5 | 48 | 0 | 1 | 0 | 0 | 0 | 0 | 0 | 0.3 | 0 | 0 | 0 | 0 | 0 | 0 | 0 | 0 | 0 | 0.2 | 298 | 2.5933 | 2.6085 | 0.14613 | 1.5247
25 | 50.5 | 48 | 0 | 1 | 0 | 0 | 0 | 0 | 0 | 0.3 | 0 | 0 | 0 | 0 | 0 | 0 | 0 | 0 | 0 | 0.2 | 710 |  |  |  | 1.5247
26 | 50.5 | 48 | 0 | 1 | 0 | 0 | 0 | 0 | 0 | 0.3 | 0 | 0 | 0 | 0 | 0 | 0 | 0 | 0 | 0 | 0.2 | 1033 | 2.5051 | 2.6721 | 1.0334 | 1.5247
27 | 50.5 | 48 | 0 | 1 | 0 | 0 | 0 | 0 | 0 | 0.3 | 0 | 0 | 0 | 0 | 0 | 0 | 0 | 0 | 0 | 0.2 | 298 | 2.6902 |  |  | 1.5247
28 | 48.4 | 47 | 2.6 | 1 | 0 | 0 | 0 | 0 | 0 | 0 | 1 | 0 | 0 | 0 | 0 | 0 | 0 | 0 | 0 | 0 | 298 | 2.6812 | 2.7388 | 0.36173 | 1.5094
29 | 48.4 | 47 | 2.6 | 1 | 0 | 0 | 0 | 0 | 0 | 0 | 1 | 0 | 0 | 0 | 0 | 0 | 0 | 0 | 0 | 0 | 873 | 2.5832 | 2.705 | 0.49136 | 1.5094
30 | 48.4 | 47 | 2.6 | 1 | 0 | 0 | 0 | 0 | 0 | 0 | 1 | 0 | 0 | 0 | 0 | 0 | 0 | 0 | 0 | 0 | 1073 | 2.5105 | 2.692 | 1.7404 | 1.5094
31 | 48.4 | 47 | 2.6 | 1 | 0 | 0 | 0 | 0 | 0 | 0 | 1 | 0 | 0 | 0 | 0 | 0 | 0 | 0 | 0 | 0 | 298 | 2.5185 | 2.5832 | -0.09691 | 1.5094
32 | 48.4 | 47 | 2.6 | 1 | 0 | 0 | 0 | 0 | 0 | 0 | 1 | 0 | 0 | 0 | 0 | 0 | 0 | 0 | 0 | 0 | 1073 | 2.4624 | 2.5775 | 0.17609 | 1.5094
33 | 50.8 | 46.2 | 1 | 0 | 0 | 0 | 0 | 0 | 0 | 0 | 1 | 1 | 0 | 0 | 0 | 0 | 0 | 0 | 0 | 0 | 298 | 2.6454 | 2.7597 | 0.17609 | 1.0235
34 | 50.8 | 46.2 | 1 | 0 | 0 | 0 | 0 | 0 | 0 | 0 | 1 | 1 | 0 | 0 | 0 | 0 | 0 | 0 | 0 | 0 | 1033 | 2.5821 | 2.7482 | 1.0934 | 1.0235
35 | 50.8 | 46.2 | 1 | 0 | 0 | 0 | 0 | 0 | 0 | 0 | 1 | 1 | 0 | 0 | 0 | 0 | 0 | 0 | 0 | 0 | 1113 | 2.5809 | 2.7396 | 1.0864 | 1.0235
36 | 53.4 | 45 | 0 | 0 | 0 | 0 | 0 | 0 | 0 | 0 | 0 | 0 | 0 | 0 | 0 | 0 | 1.6 | 0 | 0 | 0 | 298 | 2.6675 | 2.7528 | 0.14613 | 0.58191
37 | 53.4 | 45 | 0 | 0 | 0 | 0 | 0 | 0 | 0 | 0 | 0 | 0 | 0 | 0 | 0 | 0 | 1.6 | 0 | 0 | 0 | 1073 | 2.5682 | 2.7324 | 1.1461 | 0.58191
38 | 48 | 48 | 2 | 0 | 0 | 0 | 0 | 0 | 0 | 0 | 2 | 0 | 0 | 0 | 0 | 0 | 0 | 0 | 0 | 0 | 298 | 2.5198 | 2.616 | 0.36173 | 0.58808
39 | 48 | 48 | 2 | 0 | 0 | 0 | 0 | 0 | 0 | 0 | 2 | 0 | 0 | 0 | 0 | 0 | 0 | 0 | 0 | 0 | 1033 | 2.4914 | 2.6335 |  | 0.58808
40 | 48 | 48 | 2 | 0 | 0 | 0 | 0 | 0 | 0 | 0 | 2 | 0 | 0 | 0 | 0 | 0 | 0 | 0 | 0 | 0 | 298 | 2.6812 |  | 0.49136 | 0.58808
41 | 48 | 48 | 2 | 0 | 0 | 0 | 0 | 0 | 0 | 0 | 2 | 0 | 0 | 0 | 0 | 0 | 0 | 0 | 0 | 0 | 1033 | 2.6053 |  | 1.6021 | 0.58808
42 | 48 | 48 | 2 | 0 | 0 | 0 | 0 | 0 | 0 | 0 | 2 | 0 | 0 | 0 | 0 | 0 | 0 | 0 | 0 | 0 | 1143 | 2.5185 |  | 1.7243 | 0.58808
43 | 48 | 48 | 2 | 0 | 0 | 0 | 0 | 0 | 0 | 0 | 2 | 0 | 0 | 0 | 0 | 0 | 0 | 0 | 0 | 0 | 298 | 2.6571 |  | -0.30103 | 0.58808
44 | 48 | 48 | 2 | 0 | 0 | 0 | 0 | 0 | 0 | 0 | 2 | 0 | 0 | 0 | 0 | 0 | 0 | 0 | 0 | 0 | 1033 | 2.6075 |  | 0.47712 | 0.58808
45 | 48 | 48 | 2 | 0 | 0 | 0 | 0 | 0 | 0 | 0 | 2 | 0 | 0 | 0 | 0 | 0 | 0 | 0 | 0 | 0 | 1143 | 2.5441 |  | 1.2788 | 0.58808
46 | 48 | 48 | 2 | 0 | 0 | 0 | 0 | 0 | 0 | 0 | 2 | 0 | 0 | 0 | 0 | 0 | 0 | 0 | 0 | 0 | 298 | 2.7076 | 2.776 | 0.4624 | 0.58808
47 | 48 | 48 | 2 | 0 | 0 | 0 | 0 | 0 | 0 | 0 | 2 | 0 | 0 | 0 | 0 | 0 | 0 | 0 | 0 | 0 | 973 | 2.6243 | 2.7642 | 0.716 | 0.58808
48 | 49.25 | 47 | 2 | 0 | 0 | 0 | 0 | 0 | 0 | 0 | 1.75 | 0 | 0 | 0 | 0 | 0 | 0 | 0 | 0 | 0 | 298 | 2.6325 | 2.7126 | 0.14613 | 0.58981
49 | 49.25 | 47 | 2 | 0 | 0 | 0 | 0 | 0 | 0 | 0 | 1.75 | 0 | 0 | 0 | 0 | 0 | 0 | 0 | 0 | 0 | 1033 | 2.4564 | 2.6314 | 1.1239 | 0.58981
50 | 49.25 | 47 | 2 | 0 | 0 | 0 | 0 | 0 | 0 | 0 | 1.75 | 0 | 0 | 0 | 0 | 0 | 0 | 0 | 0 | 0 | 1088 | 2.5658 | 2.7251 | 1.3674 | 0.58981
51 | 48 | 47 | 2 | 0 | 0 | 0 | 0 | 0 | 0 | 0 | 2 | 1 | 0 | 0 | 0 | 0 | 0 | 0 | 0 | 0 | 298 | 2.6335 | 2.7118 | 0 | 1.0219
52 | 48 | 47 | 2 | 0 | 0 | 0 | 0 | 0 | 0 | 0 | 2 | 1 | 0 | 0 | 0 | 0 | 0 | 0 | 0 | 0 | 1073 | 2.5599 | 2.6946 | 1.3674 | 1.0219
53 | 48 | 47 | 2 | 0 | 0 | 0 | 0 | 0 | 0 | 0 | 2 | 1 | 0 | 0 | 0 | 0 | 0 | 0 | 0 | 0 | 1143 | 2.5237 | 2.6053 | 1.1644 | 1.0219
54 | 48 | 48 | 2 | 0 | 0 | 0 | 0 | 0 | 0 | 0 | 2 | 0 | 0 | 0 | 0 | 0 | 0 | 0 | 0 | 0 | 296 | 2.5132 | 2.6253 | 0.23045 | 0.58808
55 | 48 | 48 | 2 | 0 | 0 | 0 | 0 | 0 | 0 | 0 | 2 | 0 | 0 | 0 | 0 | 0 | 0 | 0 | 0 | 0 | 923 | 2.4533 | 2.6758 | 0.70757 | 0.58808
56 | 49 | 47 | 2 | 0 | 0 | 0 | 0 | 0 | 0 | 0 | 2 | 0 | 0 | 0 | 0 | 0 | 0 | 0 | 0 | 0 | 296 | 2.6609 | 2.7292 | 0.15229 | 0.59089
57 | 49 | 47 | 2 | 0 | 0 | 0 | 0 | 0 | 0 | 0 | 2 | 0 | 0 | 0 | 0 | 0 | 0 | 0 | 0 | 0 | 923 | 2.5502 | 2.7316 | 0.53148 | 0.59089
58 | 47 | 47 | 3 | 0 | 0 | 0 | 0 | 0 | 0 | 0 | 3 | 0 | 0 | 0 | 0 | 0 | 0 | 0 | 0 | 0 | 298 | 2.7294 |  |  | 0.59471
59 | 47 | 47 | 3 | 0 | 0 | 0 | 0 | 0 | 0 | 0 | 3 | 0 | 0 | 0 | 0 | 0 | 0 | 0 | 0 | 0 | 973 | 2.847 |  |  | 0.59471
60 | 47 | 47 | 3 | 0 | 0 | 0 | 0 | 0 | 0 | 0 | 3 | 0 | 0 | 0 | 0 | 0 | 0 | 0 | 0 | 0 | 1073 | 2.6867 |  |  | 0.59471
61 | 47 | 47 | 3 | 0 | 0 | 0 | 0 | 0 | 0 | 0 | 3 | 0 | 0 | 0 | 0 | 0 | 0 | 0 | 0 | 0 | 1123 | 2.5345 |  |  | 0.59471
62 | 47 | 47 | 3 | 0 | 0 | 0 | 0 | 0 | 0 | 0 | 3 | 0 | 0 | 0 | 0 | 0 | 0 | 0 | 0 | 0 | 1173 | 2.4201 |  |  | 0.59471
63 | 50.7 | 46.5 | 0 | 0 | 0 | 0 | 0 | 0 | 0 | 0 | 0 | 0 | 0 | 0 | 0.5 | 2.3 | 0 | 0 | 0 | 0 | 296 | 2.7024 | 2.7774 | -0.05061 | 0.81416
64 | 50.7 | 46.5 | 0 | 0 | 0 | 0 | 0 | 0 | 0 | 0 | 0 | 0 | 0 | 0 | 0.5 | 2.3 | 0 | 0 | 0 | 0 | 923 | 2.616 | 2.7566 | 0.29447 | 0.81416
65 | 50.85 | 46 | 0 | 0 | 0 | 0 | 0.65 | 0 | 0 | 0 | 0 | 0 | 0 | 0 | 0.5 | 2 | 0 | 0 | 0 | 0 | 296 | 2.7226 | 2.7701 | -0.23657 | 1.0138
66 | 50.85 | 46 | 0 | 0 | 0 | 0 | 0.65 | 0 | 0 | 0 | 0 | 0 | 0 | 0 | 0.5 | 2 | 0 | 0 | 0 | 0 | 923 | 2.6435 | 2.7259 | 0.029384 | 1.0138
67 | 49.2 | 46.8 | 0.7 | 0 | 0 | 0 | 0 | 0 | 0 | 0 | 1.6 | 1.7 | 0 | 0 | 0 | 0 | 0 | 0 | 0 | 0 | 296 | 2.6253 | 2.683 | 0.0043214 | 1.1774
68 | 49.2 | 46.8 | 0.7 | 0 | 0 | 0 | 0 | 0 | 0 | 0 | 1.6 | 1.7 | 0 | 0 | 0 | 0 | 0 | 0 | 0 | 0 | 923 | 2.5551 | 2.7193 | 0.56229 | 1.1774
69 | 48.7 | 47 | 2 | 0 | 0 | 0 | 0.1 | 0 | 0 | 0 | 2 | 0 | 0 | 0 | 0 | 0.2 | 0 | 0 | 0 | 0 | 296 | 2.6201 | 2.738 | 0.049218 | 0.68107
70 | 48.7 | 47 | 2 | 0 | 0 | 0 | 0.1 | 0 | 0 | 0 | 2 | 0 | 0 | 0 | 0 | 0.2 | 0 | 0 | 0 | 0 | 923 | 2.5198 | 2.7686 | 0.59439 | 0.68107
71 | 49.6 | 45 | 5 | 0 | 0 | 0 | 0.2 | 0 | 0 | 0.2 | 0 | 0 | 0 | 0 | 0 | 0 | 0 | 0 | 0 | 0 | 296 | 2.9763 | 3.0294 | 0.18752 | 0.71078
72 | 49.6 | 45 | 5 | 0 | 0 | 0 | 0.2 | 0 | 0 | 0.2 | 0 | 0 | 0 | 0 | 0 | 0 | 0 | 0 | 0 | 0 | 923 | 2.8893 | 3.0065 | 0.14301 | 0.71078
73 | 49.6 | 45 | 5 | 0 | 0 | 0 | 0.2 | 0 | 0 | 0.2 | 0 | 0 | 0 | 0 | 0 | 0 | 0 | 0 | 0 | 0 | 296 |  | 2.942 | -1 | 0.71078
74 | 49.6 | 45 | 5 | 0 | 0 | 0 | 0.2 | 0 | 0 | 0.2 | 0 | 0 | 0 | 0 | 0 | 0 | 0 | 0 | 0 | 0 | 923 | 2.9085 | 2.9841 | -0.05061 | 0.71078
75 | 49 | 47 | 2 | 0 | 0 | 0 | 0 | 0 | 0 | 0 | 2 | 0 | 0 | 0 | 0 | 0 | 0 | 0 | 0 | 0 | 298 |  |  |  | 0.59089
76 | 48 | 44 | 8 | 0 | 0 | 0 | 0 | 0 | 0 | 0 | 0 | 0 | 0 | 0 | 0 | 0 | 0 | 0 | 0 | 0 | 298 |  | 2.7938 |  | 0.58823
77 | 48 | 44 | 8 | 0 | 0 | 0 | 0 | 0 | 0 | 0 | 0 | 0 | 0 | 0 | 0 | 0 | 0 | 0 | 0 | 0 | 298 | 2.7952 | 2.8209 | -0.39794 | 0.58823
78 | 48 | 44 | 7 | 0 | 0 | 0 | 0 | 0 | 0 | 0 | 0 | 1 | 0 | 0 | 0 | 0 | 0 | 0 | 0 | 0 | 298 |  | 2.7435 |  | 1.003
79 | 48 | 44 | 7 | 0 | 0 | 0 | 0 | 0 | 0 | 0 | 0 | 1 | 0 | 0 | 0 | 0 | 0 | 0 | 0 | 0 | 298 | 2.8363 | 2.8531 | -0.39794 | 1.003
80 | 47.8 | 44 | 4 | 0 | 0 | 4 | 0 | 0 | 0 | 0 | 0 | 0 | 0 | 0 | 0.2 | 0 | 0 | 0 | 0 | 0 | 298 | 2.8299 | 2.8426 | -0.52288 | 0.741
81 | 47.8 | 44 | 4 | 0 | 0 | 4 | 0 | 0 | 0 | 0 | 0 | 0 | 0 | 0 | 0.2 | 0 | 0 | 0 | 0 | 0 | 298 | 2.8007 | 2.8488 | -0.1549 | 0.741
82 | 47.8 | 44 | 0 | 0 | 0 | 4 | 0 | 0 | 0 | 0 | 0 | 4 | 0 | 0 | 0.2 | 0 | 0 | 0 | 0 | 0 | 298 | 2.8363 | 2.8439 | -0.69897 | 1.4592
83 | 47.8 | 44 | 0 | 0 | 0 | 4 | 0 | 0 | 0 | 0 | 0 | 4 | 0 | 0 | 0.2 | 0 | 0 | 0 | 0 | 0 | 298 | 2.8267 | 2.8751 | -0.09691 | 1.4592
84 | 47.8 | 44 | 4 | 0 | 0 | 0 | 0 | 0 | 0 | 0 | 0 | 0 | 4 | 0 | 0.2 | 0 | 0 | 0 | 0 | 0 | 298 | 2.8513 | 2.8785 | -0.52288 | 2.4809
85 | 47.8 | 44 | 4 | 0 | 0 | 0 | 0 | 0 | 0 | 0 | 0 | 0 | 4 | 0 | 0.2 | 0 | 0 | 0 | 0 | 0 | 298 | 2.8082 | 2.837 | -0.39794 | 2.4809
86 | 47 | 44 | 8 | 0 | 0 | 0 | 1 | 0 | 0 | 0 | 0 | 0 | 0 | 0 | 0 | 0 | 0 | 0 | 0 | 0 | 298 | 2.7903 | 2.8388 | -0.09691 | 1.0004
87 | 47 | 44 | 8 | 0 | 0 | 0 | 1 | 0 | 0 | 0 | 0 | 0 | 0 | 0 | 0 | 0 | 0 | 0 | 0 | 0 | 298 | 2.8651 | 2.9122 | 0.23045 | 1.0004
88 | 46.8 | 44 | 4 | 0 | 0 | 4 | 1 | 0 | 0 | 0 | 0 | 0 | 0 | 0 | 0.2 | 0 | 0 | 0 | 0 | 0 | 298 | 2.8089 | 2.8482 | -0.30103 | 1.0672
89 | 46.8 | 44 | 4 | 0 | 0 | 4 | 1 | 0 | 0 | 0 | 0 | 0 | 0 | 0 | 0.2 | 0 | 0 | 0 | 0 | 0 | 298 | 2.8645 | 2.8779 | -0.22185 | 1.0672
90 | 50.8 | 44 | 4 | 0 | 0 | 0 | 1 | 0 | 0 | 0 | 0 | 0 | 0 | 0 | 0.2 | 0 | 0 | 0 | 0 | 0 | 298 | 2.7896 | 2.8254 | -0.39794 | 1.0128
91 | 50.8 | 44 | 4 | 0 | 0 | 0 | 1 | 0 | 0 | 0 | 0 | 0 | 0 | 0 | 0.2 | 0 | 0 | 0 | 0 | 0 | 298 | 2.8274 | 2.8831 | 0.041393 | 1.0128
92 | 50.5 | 48 | 0 | 1 | 0 | 0 | 0 | 0 | 0 | 0.3 | 0 | 0 | 0 | 0 | 0 | 0 | 0 | 0 | 0 | 0.2 | 298 | 2.5933 | 2.6085 | 0.14613 | 1.5247
93 | 50.5 | 48 | 0 | 1 | 0 | 0 | 0 | 0 | 0 | 0.3 | 0 | 0 | 0 | 0 | 0 | 0 | 0 | 0 | 0 | 0.2 | 1033 | 2.5051 | 2.6721 | 1.0334 | 1.5247
94 | 50.66 | 48 | 0 | 1 | 0 | 0 | 0 | 0 | 0 | 0.2 | 0 | 0 | 0 | 0 | 0 | 0 | 0 | 0 | 0 | 0.14 | 298 | 2.6902 |  |  | 1.5241
95 | 50.66 | 48 | 0 | 1 | 0 | 0 | 0 | 0 | 0 | 0.2 | 0 | 0 | 0 | 0 | 0 | 0 | 0 | 0 | 0 | 0.14 | 298 | 2.6812 | 2.7243 | 0.17609 | 1.5241
96 | 50.66 | 48 | 0 | 1 | 0 | 0 | 0 | 0 | 0 | 0.2 | 0 | 0 | 0 | 0 | 0 | 0 | 0 | 0 | 0 | 0.14 | 1088 | 2.5563 | 2.6532 | 2.8573 | 1.5241
97 | 48 | 48 | 2 | 0 | 0 | 0 | 0 | 0 | 0 | 0 | 2 | 0 | 0 | 0 | 0 | 0 | 0 | 0 | 0 | 0 | 298 | 2.5198 | 2.616 | 0.36173 | 0.58808
98 | 48 | 48 | 2 | 0 | 0 | 0 | 0 | 0 | 0 | 0 | 2 | 0 | 0 | 0 | 0 | 0 | 0 | 0 | 0 | 0 | 1033 | 2.4914 | 2.6335 |  | 0.58808
99 | 48 | 48 | 2 | 0 | 0 | 0 | 0 | 0 | 0 | 0 | 2 | 0 | 0 | 0 | 0 | 0 | 0 | 0 | 0 | 0 | 298 | 2.6812 |  | 0.25527 | 0.58808
100 | 48 | 48 | 2 | 0 | 0 | 0 | 0 | 0 | 0 | 0 | 2 | 0 | 0 | 0 | 0 | 0 | 0 | 0 | 0 | 0 | 1033 | 2.6075 |  | 1.3324 | 0.58808
101 | 48 | 48 | 2 | 0 | 0 | 0 | 0 | 0 | 0 | 0 | 2 | 0 | 0 | 0 | 0 | 0 | 0 | 0 | 0 | 0 | 1143 | 2.5441 |  | 1.5563 | 0.58808
102 | 48 | 48 | 2 | 0 | 0 | 0 | 0 | 0 | 0 | 0 | 2 | 0 | 0 | 0 | 0 | 0 | 0 | 0 | 0 | 0 | 298 | 2.7076 | 2.776 | 0.4624 | 0.58808
103 | 48 | 48 | 2 | 0 | 0 | 0 | 0 | 0 | 0 | 0 | 2 | 0 | 0 | 0 | 0 | 0 | 0 | 0 | 0 | 0 | 973 | 2.6243 | 2.7412 | 0.716 | 0.58808
104 | 45 | 47 | 6 | 1 | 0 | 0 | 0 | 0 | 0 | 0 | 1 | 0 | 0 | 0 | 0 | 0 | 0 | 0 | 0 | 0 | 298 | 2.6812 | 2.7388 | 0.19033 | 1.4947
105 | 45 | 47 | 6 | 1 | 0 | 0 | 0 | 0 | 0 | 0 | 1 | 0 | 0 | 0 | 0 | 0 | 0 | 0 | 0 | 0 | 873 | 2.5832 | 2.705 | 0.49136 | 1.4947
106 | 45 | 47 | 6 | 1 | 0 | 0 | 0 | 0 | 0 | 0 | 1 | 0 | 0 | 0 | 0 | 0 | 0 | 0 | 0 | 0 | 1073 | 2.5105 | 2.692 | 1.451 | 1.4947
107 | 49.8 | 47.3 | 0 | 0.7 | 0 | 0 | 0.7 | 1.5 | 0 | 0 | 0 | 0 | 0 | 0 | 0 | 0 | 0 | 0 | 0 | 0 | 298 |  | 2.716 | -0.22185 | 1.4645
108 | 49.8 | 47.3 | 0 | 0.7 | 0 | 0 | 0.7 | 1.5 | 0 | 0 | 0 | 0 | 0 | 0 | 0 | 0 | 0 | 0 | 0 | 0 | 1073 |  | 2.6274 | 1.6021 | 1.4645
109 | 51.05 | 43.9 | 4 | 0 | 0.95 | 0 | 0.1 | 0 | 0 | 0 | 0 | 0 | 0 | 0 | 0 | 0 | 0 | 0 | 0 | 0 | 298 | 2.9025 | 2.9025 |  | 0.67932
110 | 51.05 | 43.9 | 4 | 0 | 0.95 | 0 | 0.1 | 0 | 0 | 0 | 0 | 0 | 0 | 0 | 0 | 0 | 0 | 0 | 0 | 0 | 298 | 2.8882 | 2.9469 | -0.23657 | 0.67932
111 | 51.05 | 43.9 | 4 | 0 | 0.95 | 0 | 0.1 | 0 | 0 | 0 | 0 | 0 | 0 | 0 | 0 | 0 | 0 | 0 | 0 | 0 | 298 | 2.8825 | 2.9595 | -0.086186 | 0.67932
112 | 51.05 | 43.9 | 4 | 0 | 0.95 | 0 | 0.1 | 0 | 0 | 0 | 0 | 0 | 0 | 0 | 0 | 0 | 0 | 0 | 0 | 0 | 298 | 2.9063 | 2.9917 | -0.045757 | 0.67932
113 | 51.05 | 43.9 | 4 | 0 | 0.95 | 0 | 0.1 | 0 | 0 | 0 | 0 | 0 | 0 | 0 | 0 | 0 | 0 | 0 | 0 | 0 | 298 | 2.8597 | 2.8893 | -0.52288 | 0.67932
114 | 50 | 43 | 6 | 0 | 0 | 0 | 1 | 0 | 0 | 0 | 0 | 0 | 0 | 0 | 0 | 0 | 0 | 0 | 0 | 0 | 298 |  | 2.8261 | -0.39794 | 1.0061
115 | 50 | 43 | 6 | 0 | 0 | 0 | 1 | 0 | 0 | 0 | 0 | 0 | 0 | 0 | 0 | 0 | 0 | 0 | 0 | 0 | 1023 |  | 2.8096 | 0.87506 | 1.0061
116 | 50 | 43 | 6 | 0 | 0 | 0 | 1 | 0 | 0 | 0 | 0 | 0 | 0 | 0 | 0 | 0 | 0 | 0 | 0 | 0 | 298 |  | 2.989 | 0.17609 | 1.0061
117 | 50 | 43 | 6 | 0 | 0 | 0 | 1 | 0 | 0 | 0 | 0 | 0 | 0 | 0 | 0 | 0 | 0 | 0 | 0 | 0 | 1023 |  | 2.9777 | 1.3979 | 1.0061
118 | 50 | 43 | 6 | 0 | 0 | 0 | 1 | 0 | 0 | 0 | 0 | 0 | 0 | 0 | 0 | 0 | 0 | 0 | 0 | 0 | 298 |  | 2.9138 | 0.38021 | 1.0061
119 | 50 | 43 | 6 | 0 | 0 | 0 | 1 | 0 | 0 | 0 | 0 | 0 | 0 | 0 | 0 | 0 | 0 | 0 | 0 | 0 | 1023 |  | 2.8865 | 1.6021 | 1.0061
120 | 50 | 43 | 6 | 0 | 0 | 0 | 1 | 0 | 0 | 0 | 0 | 0 | 0 | 0 | 0 | 0 | 0 | 0 | 0 | 0 | 298 |  | 2.9345 | 0.079181 | 1.0061
121 | 50 | 43 | 6 | 0 | 0 | 0 | 1 | 0 | 0 | 0 | 0 | 0 | 0 | 0 | 0 | 0 | 0 | 0 | 0 | 0 | 1023 |  | 2.9191 | 1.4914 | 1.0061
122 | 55 | 43 | 0 | 0 | 0 | 0 | 0 | 0 | 0 | 0 | 0 | 0 | 0 | 0 | 0 | 0 | 2 | 0 | 0 | 0 | 298 |  |  |  | 0.586
123 | 55 | 43 | 0 | 0 | 0 | 0 | 0 | 0 | 0 | 0 | 0 | 0 | 0 | 0 | 0 | 0 | 2 | 0 | 0 | 0 | 298 |  |  |  | 0.586
124 | 45 | 46 | 9 | 0 | 0 | 0 | 0 | 0 | 0 | 0 | 0 | 0 | 0 | 0 | 0 | 0 | 0 | 0 | 0 | 0 | 298 |  |  |  | 0.58262
125 | 45 | 46 | 9 | 0 | 0 | 0 | 0 | 0 | 0 | 0 | 0 | 0 | 0 | 0 | 0 | 0 | 0 | 0 | 0 | 0 | 298 |  |  |  | 0.58262
126 | 45 | 46 | 9 | 0 | 0 | 0 | 0 | 0 | 0 | 0 | 0 | 0 | 0 | 0 | 0 | 0 | 0 | 0 | 0 | 0 | 298 |  | 2.8887 | -0.055517 | 0.58262
127 | 45 | 46 | 9 | 0 | 0 | 0 | 0 | 0 | 0 | 0 | 0 | 0 | 0 | 0 | 0 | 0 | 0 | 0 | 0 | 0 | 298 |  | 2.896 | -0.35655 | 0.58262
128 | 45 | 46 | 9 | 0 | 0 | 0 | 0 | 0 | 0 | 0 | 0 | 0 | 0 | 0 | 0 | 0 | 0 | 0 | 0 | 0 | 298 |  |  | -0.82391 | 0.58262
129 | 45 | 46 | 9 | 0 | 0 | 0 | 0 | 0 | 0 | 0 | 0 | 0 | 0 | 0 | 0 | 0 | 0 | 0 | 0 | 0 | 298 |  | 2.9415 | -0.10791 | 0.58262
130 | 45 | 46 | 9 | 0 | 0 | 0 | 0 | 0 | 0 | 0 | 0 | 0 | 0 | 0 | 0 | 0 | 0 | 0 | 0 | 0 | 298 |  | 2.938 | -0.25181 | 0.58262
131 | 49.5 | 47 | 0 | 2.5 | 0 | 0 | 0 | 0 | 0 | 0 | 1 | 0 | 0 | 0 | 0 | 0 | 0 | 0 | 0 | 0 | 298 |  | 2.7404 | -0.52288 | 1.8871
132 | 49.5 | 47 | 0 | 2.5 | 0 | 0 | 0 | 0 | 0 | 0 | 1 | 0 | 0 | 0 | 0 | 0 | 0 | 0 | 0 | 0 | 298 |  | 2.7924 | -0.39794 | 1.8871
133 | 49.5 | 47 | 0 | 2.5 | 0 | 0 | 0 | 0 | 0 | 0 | 1 | 0 | 0 | 0 | 0 | 0 | 0 | 0 | 0 | 0 | 298 |  | 2.8633 | -0.39794 | 1.8871
134 | 49.5 | 47 | 0 | 2.5 | 0 | 0 | 0 | 0 | 0 | 0 | 1 | 0 | 0 | 0 | 0 | 0 | 0 | 0 | 0 | 0 | 298 |  | 2.8129 | -0.22185 | 1.8871
135 | 58 | 40 | 0 | 0 | 0 | 0 | 0 | 0 | 0 | 0 | 2 | 0 | 0 | 0 | 0 | 0 | 0 | 0 | 0 | 0 | 298 |  | 2.7482 | -0.69897 | 0.61052
136 | 58 | 40 | 0 | 0 | 0 | 0 | 0 | 0 | 0 | 0 | 2 | 0 | 0 | 0 | 0 | 0 | 0 | 0 | 0 | 0 | 298 |  | 2.7482 | -0.52288 | 0.61052
137 | 58 | 40 | 0 | 0 | 0 | 0 | 0 | 0 | 0 | 0 | 2 | 0 | 0 | 0 | 0 | 0 | 0 | 0 | 0 | 0 | 298 |  | 2.7634 | -0.39794 | 0.61052
138 | 58 | 40 | 0 | 0 | 0 | 0 | 0 | 0 | 0 | 0 | 2 | 0 | 0 | 0 | 0 | 0 | 0 | 0 | 0 | 0 | 298 |  | 2.7782 | -0.22185 | 0.61052
139 | 50.5 | 43 | 4 | 0 | 2 | 0 | 0.5 | 0 | 0 | 0 | 0 | 0 | 0 | 0 | 0 | 0 | 0 | 0 | 0 | 0 | 298 |  | 2.8129 | -0.34679 | 0.87805
140 | 50.5 | 43 | 4 | 0 | 2 | 0 | 0.5 | 0 | 0 | 0 | 0 | 0 | 0 | 0 | 0 | 0 | 0 | 0 | 0 | 0 | 973 |  | 2.8325 | 0.90309 | 0.87805
141 | 50.5 | 43 | 4 | 0 | 2 | 0 | 0.5 | 0 | 0 | 0 | 0 | 0 | 0 | 0 | 0 | 0 | 0 | 0 | 0 | 0 | 1023 |  | 2.8195 | 1 | 0.87805
142 | 50.5 | 43 | 4 | 0 | 2 | 0 | 0.5 | 0 | 0 | 0 | 0 | 0 | 0 | 0 | 0 | 0 | 0 | 0 | 0 | 0 | 1073 |  | 2.8195 | 1.0792 | 0.87805
143 | 50.5 | 43 | 4 | 0 | 2 | 0 | 0.5 | 0 | 0 | 0 | 0 | 0 | 0 | 0 | 0 | 0 | 0 | 0 | 0 | 0 | 1123 |  | 2.716 | 1.6021 | 0.87805
144 | 50.5 | 43 | 4 | 0 | 2 | 0 | 0.5 | 0 | 0 | 0 | 0 | 0 | 0 | 0 | 0 | 0 | 0 | 0 | 0 | 0 | 298 |  |  |  | 0.87805
145 | 50.5 | 43 | 4 | 0 | 2 | 0 | 0.5 | 0 | 0 | 0 | 0 | 0 | 0 | 0 | 0 | 0 | 0 | 0 | 0 | 0 | 298 |  | 2.9685 | -0.070581 | 0.87805
146 | 50.5 | 43 | 4 | 0 | 2 | 0 | 0.5 | 0 | 0 | 0 | 0 | 0 | 0 | 0 | 0 | 0 | 0 | 0 | 0 | 0 | 973 |  | 2.9494 | 1.3979 | 0.87805
147 | 50.5 | 43 | 4 | 0 | 2 | 0 | 0.5 | 0 | 0 | 0 | 0 | 0 | 0 | 0 | 0 | 0 | 0 | 0 | 0 | 0 | 1023 |  | 2.9542 | 1.8451 | 0.87805
148 | 50.5 | 43 | 4 | 0 | 2 | 0 | 0.5 | 0 | 0 | 0 | 0 | 0 | 0 | 0 | 0 | 0 | 0 | 0 | 0 | 0 | 1073 |  | 2.699 | 2.0086 | 0.87805
149 | 50.5 | 43 | 4 | 0 | 2 | 0 | 0.5 | 0 | 0 | 0 | 0 | 0 | 0 | 0 | 0 | 0 | 0 | 0 | 0 | 0 | 1123 |  | 2.6812 | 2.2175 | 0.87805
150 | 50.5 | 43 | 4 | 0 | 2 | 0 | 0.5 | 0 | 0 | 0 | 0 | 0 | 0 | 0 | 0 | 0 | 0 | 0 | 0 | 0 | 298 |  | 2.8921 |  | 0.87805
151 | 55.8 | 44.2 | 0 | 0 | 0 | 0 | 0 | 0 | 0 | 0 | 0 | 0 | 0 | 0 | 0 | 0 | 0 | 0 | 0 | 0 | 1173 |  | 2.8672 |  | 0.59092
152 | 55.8 | 44.2 | 0 | 0 | 0 | 0 | 0 | 0 | 0 | 0 | 0 | 0 | 0 | 0 | 0 | 0 | 0 | 0 | 0 | 0 | 1173 |  | 2.7372 |  | 0.59092
153 | 55.7 | 44.1 | 0 | 0 | 0 | 0 | 0 | 0 | 0.2 | 0 | 0 | 0 | 0 | 0 | 0 | 0 | 0 | 0 | 0 | 0 | 1173 |  | 2.8899 |  | 1.6609
154 | 55.7 | 44.1 | 0 | 0 | 0 | 0 | 0 | 0 | 0.2 | 0 | 0 | 0 | 0 | 0 | 0 | 0 | 0 | 0 | 0 | 0 | 1173 |  | 2.6937 |  | 1.6609
155 | 55.3 | 44.1 | 0 | 0 | 0 | 0 | 0 | 0 | 0.6 | 0 | 0 | 0 | 0 | 0 | 0 | 0 | 0 | 0 | 0 | 0 | 1173 |  | 2.8921 |  | 2.1103
156 | 55.3 | 44.1 | 0 | 0 | 0 | 0 | 0 | 0 | 0.6 | 0 | 0 | 0 | 0 | 0 | 0 | 0 | 0 | 0 | 0 | 0 | 1173 |  | 2.8014 |  | 2.1103
157 | 55.2 | 43.8 | 0 | 0 | 0 | 0 | 0 | 0 | 1 | 0 | 0 | 0 | 0 | 0 | 0 | 0 | 0 | 0 | 0 | 0 | 1173 |  | 2.9047 |  | 2.3239
158 | 55.2 | 43.8 | 0 | 0 | 0 | 0 | 0 | 0 | 1 | 0 | 0 | 0 | 0 | 0 | 0 | 0 | 0 | 0 | 0 | 0 | 1173 |  | 2.8482 |  | 2.3239
159 | 55 | 43.6 | 0 | 0 | 0 | 0 | 0 | 0 | 1.4 | 0 | 0 | 0 | 0 | 0 | 0 | 0 | 0 | 0 | 0 | 0 | 1173 |  | 2.9063 |  | 2.465
160 | 55 | 43.6 | 0 | 0 | 0 | 0 | 0 | 0 | 1.4 | 0 | 0 | 0 | 0 | 0 | 0 | 0 | 0 | 0 | 0 | 0 | 1173 |  | 2.8774 |  | 2.465
161 | 47 | 45 | 8 | 0 | 0 | 0 | 0 | 0 | 0 | 0 | 0 | 0 | 0 | 0 | 0 | 0 | 0 | 0 | 0 | 0 | 1173 |  | 2.9523 |  | 0.58561
162 | 47 | 45 | 8 | 0 | 0 | 0 | 0 | 0 | 0 | 0 | 0 | 0 | 0 | 0 | 0 | 0 | 0 | 0 | 0 | 0 | 1173 |  | 2.7752 |  | 0.58561
163 | 54 | 43 | 0 | 0 | 0 | 0 | 0 | 0 | 3 | 0 | 0 | 0 | 0 | 0 | 0 | 0 | 0 | 0 | 0 | 0 | 1173 |  | 2.7987 |  | 2.7823
164 | 52 | 43 | 0 | 0 | 0 | 0 | 0 | 0 | 5 | 0 | 0 | 0 | 0 | 0 | 0 | 0 | 0 | 0 | 0 | 0 | 1173 |  | 2.7316 |  | 2.9918
165 | 47.7 | 43 | 0 | 9 | 0 | 0 | 0 | 0 | 0 | 0 | 0 | 0 | 0 | 0 | 0 | 0 | 0 | 0.3 | 0 | 0 | 298 | 2.6284 | 2.7084 | -0.30103 | 2.4155
166 | 47.7 | 43 | 0 | 9 | 0 | 0 | 0 | 0 | 0 | 0 | 0 | 0 | 0 | 0 | 0 | 0 | 0 | 0.3 | 0 | 0 | 973 | 2.5315 | 2.6294 | 0.75587 | 2.4155
167 | 53 | 46 | 0 | 0 | 0 | 0 | 0 | 0 | 0 | 0 | 0 | 0 | 0 | 0 | 0.5 | 0 | 0 | 0 | 0.5 | 0 | 298 |  | 2.699 | 0.47712 | 1.8563
168 | 53 | 46 | 0 | 0 | 0 | 0 | 0 | 0 | 0 | 0 | 0 | 0 | 0 | 0 | 0.5 | 0.5 | 0 | 0 | 0 | 0 | 298 |  | 2.8325 | 1.301 | 0.64933
169 | 53 | 46 | 0 | 0 | 0.5 | 0 | 0 | 0 | 0 | 0 | 0 | 0 | 0 | 0 | 0.5 | 0 | 0 | 0 | 0 | 0 | 298 |  | 2.7634 | 1.301 | 0.60049
170 | 46 | 44 | 5 | 0 | 0 | 5 | 0 | 0 | 0 | 0 | 0 | 0 | 0 | 0 | 0 | 0 | 0 | 0 | 0 | 0 | 298 | 2.6937 |  |  | 0.76878
171 | 46 | 44 | 5 | 0 | 0 | 5 | 0 | 0 | 0 | 0 | 0 | 0 | 0 | 0 | 0 | 0 | 0 | 0 | 0 | 0 | 298 | 2.738 |  |  | 0.76878
172 | 44 | 48 | 8 | 0 | 0 | 0 | 0 | 0 | 0 | 0 | 0 | 0 | 0 | 0 | 0 | 0 | 0 | 0 | 0 | 0 | 298 | 2.9832 | 3.0697 | 0.0043214 | 0.57748
173 | 44 | 48 | 8 | 0 | 0 | 0 | 0 | 0 | 0 | 0 | 0 | 0 | 0 | 0 | 0 | 0 | 0 | 0 | 0 | 0 | 1073 | 2.8331 | 2.8904 | 1.5682 | 0.57748
174 | 53 | 47 | 0 | 0 | 0 | 0 | 0 | 0 | 0 | 0 | 0 | 0 | 0 | 0 | 0 | 0 | 0 | 0 | 0 | 0 | 298 |  | 2.7364 | 0.13033 | 0.58284
175 | 53 | 47 | 0 | 0 | 0 | 0 | 0 | 0 | 0 | 0 | 0 | 0 | 0 | 0 | 0 | 0 | 0 | 0 | 0 | 0 | 298 |  | 2.7497 | 0.15229 | 0.58284
176 | 53 | 47 | 0 | 0 | 0 | 0 | 0 | 0 | 0 | 0 | 0 | 0 | 0 | 0 | 0 | 0 | 0 | 0 | 0 | 0 | 298 |  | 2.7466 | 0.12057 | 0.58284
177 | 53 | 47 | 0 | 0 | 0 | 0 | 0 | 0 | 0 | 0 | 0 | 0 | 0 | 0 | 0 | 0 | 0 | 0 | 0 | 0 | 298 |  | 2.7582 | 0.16732 | 0.58284
178 | 47.8 | 44 | 5 | 2 | 1 | 0 | 0.2 | 0 | 0 | 0 | 0 | 0 | 0 | 0 | 0 | 0 | 0 | 0 | 0 | 0 | 1073 |  | 2.617 | 0.90849 | 1.774
179 | 47.8 | 44 | 5 | 2 | 1 | 0 | 0.2 | 0 | 0 | 0 | 0 | 0 | 0 | 0 | 0 | 0 | 0 | 0 | 0 | 0 | 1073 |  | 2.7419 | 1.3222 | 1.774
180 | 47.8 | 44 | 5 | 2 | 1 | 0 | 0.2 | 0 | 0 | 0 | 0 | 0 | 0 | 0 | 0 | 0 | 0 | 0 | 0 | 0 | 1073 |  | 2.7177 | 1.5051 | 1.774
181 | 51.4 | 43.5 | 4 | 0 | 1 | 0 | 0.1 | 0 | 0 | 0 | 0 | 0 | 0 | 0 | 0 | 0 | 0 | 0 | 0 | 0 | 1073 | 2.6646 | 2.7634 | 1.7634 | 0.68121
182 | 51.4 | 43.5 | 4 | 0 | 1 | 0 | 0.1 | 0 | 0 | 0 | 0 | 0 | 0 | 0 | 0 | 0 | 0 | 0 | 0 | 0 | 1073 | 2.7924 | 2.8432 | 0.60206 | 0.68121
183 | 51.4 | 43.5 | 4 | 0 | 1 | 0 | 0.1 | 0 | 0 | 0 | 0 | 0 | 0 | 0 | 0 | 0 | 0 | 0 | 0 | 0 | 1073 | 2.8543 | 2.8865 | 0.77815 | 0.68121
184 | 51.4 | 43.5 | 4 | 0 | 1 | 0 | 0.1 | 0 | 0 | 0 | 0 | 0 | 0 | 0 | 0 | 0 | 0 | 0 | 0 | 0 | 1073 | 2.7782 | 2.8325 | 0.47712 | 0.68121
185 | 51.4 | 43.5 | 4 | 0 | 1 | 0 | 0.1 | 0 | 0 | 0 | 0 | 0 | 0 | 0 | 0 | 0 | 0 | 0 | 0 | 0 | 1073 | 2.6628 | 2.7033 | 1.301 | 0.68121
186 | 51.4 | 43.5 | 4 | 0 | 1 | 0 | 0.1 | 0 | 0 | 0 | 0 | 0 | 0 | 0 | 0 | 0 | 0 | 0 | 0 | 0 | 1073 | 2.8195 | 2.8751 | 0.17609 | 0.68121
187 | 51.4 | 43.5 | 4 | 0 | 1 | 0 | 0.1 | 0 | 0 | 0 | 0 | 0 | 0 | 0 | 0 | 0 | 0 | 0 | 0 | 0 | 1073 | 2.8388 | 2.8808 | 0.30103 | 0.68121
188 | 51.4 | 43.5 | 4 | 0 | 1 | 0 | 0.1 | 0 | 0 | 0 | 0 | 0 | 0 | 0 | 0 | 0 | 0 | 0 | 0 | 0 | 1073 | 2.7853 | 2.8751 | 0.30103 | 0.68121
189 | 49.8 | 44 | 4 | 0 | 0.5 | 0 | 0.2 | 0 | 0 | 0 | 1.5 | 0 | 0 | 0 | 0 | 0 | 0 | 0 | 0 | 0 | 298 | 2.6964 | 2.7292 | -0.40894 | 0.72793
190 | 49.8 | 44 | 4 | 0 | 0.5 | 0 | 0.2 | 0 | 0 | 0 | 1.5 | 0 | 0 | 0 | 0 | 0 | 0 | 0 | 0 | 0 | 1073 | 2.6474 | 2.7419 | 0.91487 | 0.72793
191 | 49.8 | 44 | 4 | 0 | 0.5 | 0 | 0.2 | 0 | 0 | 0 | 1.5 | 0 | 0 | 0 | 0 | 0 | 0 | 0 | 0 | 0 | 298 |  | 2.8871 | -1 | 0.72793
192 | 49.8 | 44 | 4 | 0 | 0.5 | 0 | 0.2 | 0 | 0 | 0 | 1.5 | 0 | 0 | 0 | 0 | 0 | 0 | 0 | 0 | 0 | 1073 | 2.6721 | 2.7118 | 1.9633 | 0.72793
193 | 49.8 | 44 | 4 | 0 | 0.5 | 0 | 0.2 | 0 | 0 | 0 | 1.5 | 0 | 0 | 0 | 0 | 0 | 0 | 0 | 0 | 0 | 298 |  | 2.8663 | -1 | 0.72793
194 | 49.8 | 44 | 4 | 0 | 0.5 | 0 | 0.2 | 0 | 0 | 0 | 1.5 | 0 | 0 | 0 | 0 | 0 | 0 | 0 | 0 | 0 | 1073 | 2.6243 | 2.6866 | 1.8762 | 0.72793
195 | 48.6 | 42 | 6 | 0 | 0 | 0 | 0 | 0 | 0 | 2.6 | 0 | 0.8 | 0 | 0 | 0 | 0 | 0 | 0 | 0 | 0 | 298 |  |  |  | 0.96138
196 | 48.6 | 42 | 6 | 0 | 0 | 0 | 0 | 0 | 0 | 2.6 | 0 | 0.8 | 0 | 0 | 0 | 0 | 0 | 0 | 0 | 0 | 1023 |  | 2.6232 |  | 0.96138
197 | 48.2 | 42 | 6 | 0 | 0 | 0 | 0.4 | 0 | 0 | 2.6 | 0 | 0.8 | 0 | 0 | 0 | 0 | 0 | 0 | 0 | 0 | 298 |  |  |  | 1.0655
198 | 48.2 | 42 | 6 | 0 | 0 | 0 | 0.4 | 0 | 0 | 2.6 | 0 | 0.8 | 0 | 0 | 0 | 0 | 0 | 0 | 0 | 0 | 1023 |  | 2.6435 |  | 1.0655
199 | 48.2 | 42 | 6 | 0 | 0 | 0 | 0.4 | 0 | 0 | 2.6 | 0 | 0.8 | 0 | 0 | 0 | 0 | 0 | 0 | 0 | 0 | 298 |  |  |  | 1.0655
200 | 48.2 | 42 | 6 | 0 | 0 | 0 | 0.4 | 0 | 0 | 2.6 | 0 | 0.8 | 0 | 0 | 0 | 0 | 0 | 0 | 0 | 0 | 1023 |  | 2.6675 |  | 1.0655
201 | 47.4 | 42 | 6 | 0 | 0 | 0 | 1.2 | 0 | 0 | 2.6 | 0 | 0.8 | 0 | 0 | 0 | 0 | 0 | 0 | 0 | 0 | 298 |  |  |  | 1.2212
202 | 47.4 | 42 | 6 | 0 | 0 | 0 | 1.2 | 0 | 0 | 2.6 | 0 | 0.8 | 0 | 0 | 0 | 0 | 0 | 0 | 0 | 0 | 1023 |  | 2.6702 |  | 1.2212
203 | 47 | 42 | 6 | 0 | 0 | 0 | 1.6 | 0 | 0 | 2.6 | 0 | 0.8 | 0 | 0 | 0 | 0 | 0 | 0 | 0 | 0 | 298 |  |  |  | 1.2827
204 | 47 | 42 | 6 | 0 | 0 | 0 | 1.6 | 0 | 0 | 2.6 | 0 | 0.8 | 0 | 0 | 0 | 0 | 0 | 0 | 0 | 0 | 1023 |  | 2.7404 |  | 1.2827
205 | 46.6 | 42 | 6 | 0 | 0 | 0 | 2 | 0 | 0 | 2.6 | 0 | 0.8 | 0 | 0 | 0 | 0 | 0 | 0 | 0 | 0 | 298 |  |  |  | 1.337
206 | 44.3 | 42 | 6 | 0 | 0 | 0 | 2 | 0 | 0 | 4.9 | 0 | 0.8 | 0 | 0 | 0 | 0 | 0 | 0 | 0 | 0 | 1023 |  | 2.7782 |  | 1.3464
207 | 42 | 44.9 | 7.5 | 0 | 0.6 | 0 | 0.1 | 0 | 0 | 4.9 | 0 | 0 | 0 | 0 | 0 | 0 | 0 | 0 | 0 | 0 | 298 | 2.7889 |  |  | 0.68997
208 | 46.9 | 44.9 | 7.5 | 0 | 0.6 | 0 | 0.1 | 0 | 0 | 0 | 0 | 0 | 0 | 0 | 0 | 0 | 0 | 0 | 0 | 0 | 298 |  | 2.5933 |  | 0.66512
210 | 50 | 45 | 0 | 0 | 0 | 0 | 0 | 5 | 0 | 0 | 0 | 0 | 0 | 0 | 0 | 0 | 0 | 0 | 0 | 0 | 293 | 2.8921 | 3.3181 | 1.4472 | 0.54988
211 | 50 | 45 | 0 | 0 | 0 | 0 | 0 | 5 | 0 | 0 | 0 | 0 | 0 | 0 | 0 | 0 | 0 | 0 | 0 | 0 | 873 | 2.8921 |  |  | 0.54988
212 | 50 | 45 | 0 | 0 | 0 | 0 | 0 | 5 | 0 | 0 | 0 | 0 | 0 | 0 | 0 | 0 | 0 | 0 | 0 | 0 | 1073 | 2.8325 |  |  | 0.54988
213 | 50 | 45 | 0 | 0 | 0 | 0 | 0 | 5 | 0 | 0 | 0 | 0 | 0 | 0 | 0 | 0 | 0 | 0 | 0 | 0 | 1173 | 2.6232 |  |  | 0.54988
214 | 50 | 45 | 0 | 0 | 0 | 0 | 0 | 5 | 0 | 0 | 0 | 0 | 0 | 0 | 0 | 0 | 0 | 0 | 0 | 0 | 1273 | 2.301 |  |  | 0.54988
215 | 45 | 45 | 5 | 0 | 0 | 0 | 0 | 5 | 0 | 0 | 0 | 0 | 0 | 0 | 0 | 0 | 0 | 0 | 0 | 0 | 293 | 2.9638 | 3.3522 | 1.4472 | 0.54998
216 | 45 | 45 | 5 | 0 | 0 | 0 | 0 | 5 | 0 | 0 | 0 | 0 | 0 | 0 | 0 | 0 | 0 | 0 | 0 | 0 | 873 | 2.9912 |  |  | 0.54998
217 | 45 | 45 | 5 | 0 | 0 | 0 | 0 | 5 | 0 | 0 | 0 | 0 | 0 | 0 | 0 | 0 | 0 | 0 | 0 | 0 | 1073 | 2.8573 |  |  | 0.54998
218 | 45 | 45 | 5 | 0 | 0 | 0 | 0 | 5 | 0 | 0 | 0 | 0 | 0 | 0 | 0 | 0 | 0 | 0 | 0 | 0 | 1173 | 2.6335 |  |  | 0.54998
219 | 45 | 45 | 5 | 0 | 0 | 0 | 0 | 5 | 0 | 0 | 0 | 0 | 0 | 0 | 0 | 0 | 0 | 0 | 0 | 0 | 1273 | 2.3979 |  |  | 0.54998
229 | 49 | 47 | 2 | 0 | 0 | 0 | 0 | 0 | 0 | 0 | 2 | 0 | 0 | 0 | 0 | 0 | 0 | 0 | 0 | 0 | 298 |  | 2.7404 | -0.09691 | 0.59089
230 | 49 | 47 | 2 | 0 | 0 | 0 | 0 | 0 | 0 | 0 | 2 | 0 | 0 | 0 | 0 | 0 | 0 | 0 | 0 | 0 | 1073 |  | 2.6021 | 0.5682 | 0.59089
231 | 50.8 | 47 | 2 | 0 | 0 | 0 | 0 | 0 | 0 | 0 | 0.2 | 0 | 0 | 0 | 0 | 0 | 0 | 0 | 0 | 0 | 298 |  | 2.7482 | 0.021189 | 0.58303
232 | 50.8 | 47 | 2 | 0 | 0 | 0 | 0 | 0 | 0 | 0 | 0.2 | 0 | 0 | 0 | 0 | 0 | 0 | 0 | 0 | 0 | 1073 |  | 2.699 | 0.716 | 0.58303
233 | 50.5 | 47 | 2 | 0 | 0 | 0 | 0 | 0 | 0 | 0 | 0.5 | 0 | 0 | 0 | 0 | 0 | 0 | 0 | 0 | 0 | 298 |  | 2.7324 | 0 | 0.58435
234 | 50.5 | 47 | 2 | 0 | 0 | 0 | 0 | 0 | 0 | 0 | 0.5 | 0 | 0 | 0 | 0 | 0 | 0 | 0 | 0 | 0 | 1073 |  | 2.6721 | 0.66745 | 0.58435
235 | 51 | 42 | 0 | 6 | 0 | 0 | 0 | 0 | 0 | 0 | 1 | 0 | 0 | 0 | 0 | 0 | 0 | 0 | 0 | 0 | 298 | 2.945 | 3.0465 | 0.38021 | 2.2421
236 | 51 | 42 | 0 | 6 | 0 | 0 | 0 | 0 | 0 | 0 | 1 | 0 | 0 | 0 | 0 | 0 | 0 | 0 | 0 | 0 | 973 | 2.8722 | 3.0294 | 1.1303 | 2.2421
237 | 51 | 42 | 0 | 6 | 0 | 0 | 0 | 0 | 0 | 0 | 1 | 0 | 0 | 0 | 0 | 0 | 0 | 0 | 0 | 0 | 1073 | 2.7559 | 2.9345 | 1.5315 | 2.2421
259 | 47.7 | 45 | 7 | 0 | 0 | 0 | 0 | 0 | 0 | 0 | 0 | 0 | 0 | 0 | 0 | 0.3 | 0 | 0 | 0 | 0 | 298 | 2.6812 | 2.716 | -0.045757 | 0.62306
260 | 47.7 | 45 | 7 | 0 | 0 | 0 | 0 | 0 | 0 | 0 | 0 | 0 | 0 | 0 | 0 | 0.3 | 0 | 0 | 0 | 0 | 1073 | 2.6767 | 2.716 | 1 | 0.62306
261 | 47.7 | 45 | 7 | 0 | 0 | 0 | 0 | 0 | 0 | 0 | 0 | 0 | 0 | 0 | 0 | 0.3 | 0 | 0 | 0 | 0 | 298 | 2.6902 | 2.7243 | 0 | 0.62306
262 | 47.7 | 45 | 7 | 0 | 0 | 0 | 0 | 0 | 0 | 0 | 0 | 0 | 0 | 0 | 0 | 0.3 | 0 | 0 | 0 | 0 | 1073 | 2.699 | 2.7782 | 1.6532 | 0.62306
263 | 47.7 | 45 | 7 | 0 | 0 | 0 | 0 | 0 | 0 | 0 | 0 | 0 | 0 | 0 | 0 | 0.3 | 0 | 0 | 0 | 0 | 298 | 2.7782 | 2.8129 | 0.11394 | 0.62306
264 | 47.7 | 45 | 7 | 0 | 0 | 0 | 0 | 0 | 0 | 0 | 0 | 0 | 0 | 0 | 0 | 0.3 | 0 | 0 | 0 | 0 | 1073 | 2.699 | 2.8062 | 1.6812 | 0.62306
265 | 47.7 | 45 | 7 | 0 | 0 | 0 | 0 | 0 | 0 | 0 | 0 | 0 | 0 | 0 | 0 | 0.3 | 0 | 0 | 0 | 0 | 298 | 2.8129 | 2.8513 | 0.25527 | 0.62306
266 | 47.7 | 45 | 7 | 0 | 0 | 0 | 0 | 0 | 0 | 0 | 0 | 0 | 0 | 0 | 0 | 0.3 | 0 | 0 | 0 | 0 | 1073 | 2.716 | 2.8129 | 1.6435 | 0.62306
267 | 47.7 | 45 | 7 | 0 | 0 | 0 | 0 | 0 | 0 | 0 | 0 | 0 | 0 | 0 | 0 | 0.3 | 0 | 0 | 0 | 0 | 298 | 2.6812 | 2.699 | 0.17609 | 0.62306
268 | 47.7 | 45 | 7 | 0 | 0 | 0 | 0 | 0 | 0 | 0 | 0 | 0 | 0 | 0 | 0 | 0.3 | 0 | 0 | 0 | 0 | 1073 | 2.699 | 2.7959 | 1.6232 | 0.62306
269 | 50 | 48 | 2 | 0 | 0 | 0 | 0 | 0 | 0 | 0 | 0 | 0 | 0 | 0 | 0 | 0 | 0 | 0 | 0 | 0 | 298 | 2.4942 | 2.7559 | -0.31876 | 0.57922
270 | 50 | 48 | 2 | 0 | 0 | 0 | 0 | 0 | 0 | 0 | 0 | 0 | 0 | 0 | 0 | 0 | 0 | 0 | 0 | 0 | 298 | 2.5563 | 2.7664 | -0.39794 | 0.57922
271 | 47 | 48 | 2 | 0 | 0 | 0 | 0 | 0 | 0 | 0 | 0 | 0 | 0 | 3 | 0 | 0 | 0 | 0 | 0 | 0 | 298 |  | 2.6561 | -0.52288 | 0.62512
272 | 47 | 48 | 2 | 0 | 0 | 0 | 0 | 0 | 0 | 0 | 0 | 0 | 0 | 3 | 0 | 0 | 0 | 0 | 0 | 0 | 298 | 2.6484 | 2.8062 | -0.18709 | 0.62512
273 | 51 | 49 | 0 | 0 | 0 | 0 | 0 | 0 | 0 | 0 | 0 | 0 | 0 | 0 | 0 | 0 | 0 | 0 | 0 | 0 | 298 |  | 2.1761 |  | 0.57682
274 | 51 | 49 | 0 | 0 | 0 | 0 | 0 | 0 | 0 | 0 | 0 | 0 | 0 | 0 | 0 | 0 | 0 | 0 | 0 | 0 | 298 |  | 2.301 |  | 0.57682
275 | 51 | 49 | 0 | 0 | 0 | 0 | 0 | 0 | 0 | 0 | 0 | 0 | 0 | 0 | 0 | 0 | 0 | 0 | 0 | 0 | 298 |  | 2.3802 |  | 0.57682
276 | 51 | 49 | 0 | 0 | 0 | 0 | 0 | 0 | 0 | 0 | 0 | 0 | 0 | 0 | 0 | 0 | 0 | 0 | 0 | 0 | 298 |  | 2.4771 |  | 0.57682
277 | 51 | 49 | 0 | 0 | 0 | 0 | 0 | 0 | 0 | 0 | 0 | 0 | 0 | 0 | 0 | 0 | 0 | 0 | 0 | 0 | 298 |  | 2.5717 |  | 0.57682
278 | 48 | 48 | 2 | 0 | 0 | 0 | 0 | 0 | 0 | 0 | 2 | 0 | 0 | 0 | 0 | 0 | 0 | 0 | 0 | 0 | 298 |  |  |  | 0.58808
279 | 48 | 48 | 2 | 0 | 0 | 0 | 0 | 0 | 0 | 0 | 2 | 0 | 0 | 0 | 0 | 0 | 0 | 0 | 0 | 0 | 298 |  |  |  | 0.58808
282 | 48.6 | 45 | 5 | 0 | 1 | 0 | 0.2 | 0 | 0 | 0.2 | 0 | 0 | 0 | 0 | 0 | 0 | 0 | 0 | 0 | 0 | 1273 |  | 1.3979 | 1.4564 | 0.73204
283 | 51.4 | 43.7 | 4.2 | 0 | 0.5 | 0 | 0.2 | 0 | 0 | 0 | 0 | 0 | 0 | 0 | 0 | 0 | 0 | 0 | 0 | 0 | 1223 |  | 1.7782 | 1.2175 | 0.72365
284 | 50.8 | 44 | 5 | 0 | 0 | 0 | 0.2 | 0 | 0 | 0 | 0 | 0 | 0 | 0 | 0 | 0 | 0 | 0 | 0 | 0 | 1173 |  | 2.1139 | 1.0864 | 0.71126
285 | 46.5 | 45 | 8.5 | 0 | 0 | 0 | 0 | 0 | 0 | 0 | 0 | 0 | 0 | 0 | 0 | 0 | 0 | 0 | 0 | 0 | 1373 |  |  |  | 0.58543
286 | 46.5 | 45 | 8.5 | 0 | 0 | 0 | 0 | 0 | 0 | 0 | 0 | 0 | 0 | 0 | 0 | 0 | 0 | 0 | 0 | 0 | 1423 |  |  |  | 0.58543
287 | 46.5 | 45 | 8.5 | 0 | 0 | 0 | 0 | 0 | 0 | 0 | 0 | 0 | 0 | 0 | 0 | 0 | 0 | 0 | 0 | 0 | 1473 |  |  |  | 0.58543
288 | 46.5 | 45 | 8.5 | 0 | 0 | 0 | 0 | 0 | 0 | 0 | 0 | 0 | 0 | 0 | 0 | 0 | 0 | 0 | 0 | 0 | 1523 |  |  |  | 0.58543
289 | 50 | 50 | 0 | 0 | 0 | 0 | 0 | 0 | 0 | 0 | 0 | 0 | 0 | 0 | 0 | 0 | 0 | 0 | 0 | 0 | 298 |  | 2.9117 | -0.39794 | 0.57373
290 | 50 | 50 | 0 | 0 | 0 | 0 | 0 | 0 | 0 | 0 | 0 | 0 | 0 | 0 | 0 | 0 | 0 | 0 | 0 | 0 | 298 |  | 2.8727 | -0.52288 | 0.57373
291 | 48 | 48 | 2 | 0 | 0 | 0 | 0 | 0 | 0 | 0 | 2 | 0 | 0 | 0 | 0 | 0 | 0 | 0 | 0 | 0 | 298 |  | 3.0927 | 0.36173 | 0.58808
292 | 48 | 48 | 2 | 0 | 0 | 0 | 0 | 0 | 0 | 0 | 2 | 0 | 0 | 0 | 0 | 0 | 0 | 0 | 0 | 0 | 298 |  | 2.7619 | 0.17609 | 0.58808
293 | 49 | 46.5 | 1.5 | 1 | 0 | 0 | 0 | 0 | 0 | 0 | 2 | 0 | 0 | 0 | 0 | 0 | 0 | 0 | 0 | 0 | 298 |  |  |  | 1.5136
294 | 49 | 46.5 | 1.5 | 1 | 0 | 0 | 0 | 0 | 0 | 0 | 2 | 0 | 0 | 0 | 0 | 0 | 0 | 0 | 0 | 0 | 298 |  |  |  | 1.5136
295 | 49 | 46.5 | 1.5 | 1 | 0 | 0 | 0 | 0 | 0 | 0 | 2 | 0 | 0 | 0 | 0 | 0 | 0 | 0 | 0 | 0 | 298 |  |  |  | 1.5136
296 | 49 | 46.5 | 1.5 | 1 | 0 | 0 | 0 | 0 | 0 | 0 | 2 | 0 | 0 | 0 | 0 | 0 | 0 | 0 | 0 | 0 | 298 |  |  |  | 1.5136
297 | 49 | 46.5 | 1.5 | 1 | 0 | 0 | 0 | 0 | 0 | 0 | 2 | 0 | 0 | 0 | 0 | 0 | 0 | 0 | 0 | 0 | 298 |  |  |  | 1.5136
298 | 49 | 46.5 | 1.5 | 1 | 0 | 0 | 0 | 0 | 0 | 0 | 2 | 0 | 0 | 0 | 0 | 0 | 0 | 0 | 0 | 0 | 298 |  |  |  | 1.5136
299 | 49 | 46.5 | 1.5 | 1 | 0 | 0 | 0 | 0 | 0 | 0 | 2 | 0 | 0 | 0 | 0 | 0 | 0 | 0 | 0 | 0 | 298 |  |  |  | 1.5136
300 | 49 | 46.5 | 1.5 | 1 | 0 | 0 | 0 | 0 | 0 | 0 | 2 | 0 | 0 | 0 | 0 | 0 | 0 | 0 | 0 | 0 | 298 |  |  |  | 1.5136
301 | 49 | 46.5 | 1.5 | 1 | 0 | 0 | 0 | 0 | 0 | 0 | 2 | 0 | 0 | 0 | 0 | 0 | 0 | 0 | 0 | 0 | 298 |  |  |  | 1.5136
302 | 49 | 46.5 | 1.5 | 1 | 0 | 0 | 0 | 0 | 0 | 0 | 2 | 0 | 0 | 0 | 0 | 0 | 0 | 0 | 0 | 0 | 298 |  |  |  | 1.5136
303 | 49 | 46.5 | 1.5 | 1 | 0 | 0 | 0 | 0 | 0 | 0 | 2 | 0 | 0 | 0 | 0 | 0 | 0 | 0 | 0 | 0 | 298 |  |  |  | 1.5136
304 | 49 | 46.5 | 1.5 | 1 | 0 | 0 | 0 | 0 | 0 | 0 | 2 | 0 | 0 | 0 | 0 | 0 | 0 | 0 | 0 | 0 | 298 |  |  |  | 1.5136
309 | 52 | 48 | 0 | 0 | 0 | 0 | 0 | 0 | 0 | 0 | 0 | 0 | 0 | 0 | 0 | 0 | 0 | 0 | 0 | 0 | 298 |  | 2.301 | 0 | 0.57986
310 | 50 | 48 | 0 | 0 | 0 | 0 | 0 | 0 | 0 | 0 | 2 | 0 | 0 | 0 | 0 | 0 | 0 | 0 | 0 | 0 | 298 |  | 2.699 | 0.30103 | 0.58891
311 | 48 | 48 | 0 | 0 | 0 | 0 | 0 | 0 | 0 | 0 | 4 | 0 | 0 | 0 | 0 | 0 | 0 | 0 | 0 | 0 | 298 |  | 2.4914 | 0.079181 | 0.59774
312 | 52 | 48 | 0 | 0 | 0 | 0 | 0 | 0 | 0 | 0 | 0 | 0 | 0 | 0 | 0 | 0 | 0 | 0 | 0 | 0 | 298 |  |  |  | 0.57986
313 | 50 | 48 | 0 | 0 | 0 | 0 | 0 | 0 | 0 | 0 | 2 | 0 | 0 | 0 | 0 | 0 | 0 | 0 | 0 | 0 | 298 |  |  |  | 0.58891
314 | 48 | 48 | 0 | 0 | 0 | 0 | 0 | 0 | 0 | 0 | 4 | 0 | 0 | 0 | 0 | 0 | 0 | 0 | 0 | 0 | 298 |  |  |  | 0.59774
315 | 52 | 48 | 0 | 0 | 0 | 0 | 0 | 0 | 0 | 0 | 0 | 0 | 0 | 0 | 0 | 0 | 0 | 0 | 0 | 0 | 298 |  |  |  | 0.57986
316 | 50 | 48 | 0 | 0 | 0 | 0 | 0 | 0 | 0 | 0 | 2 | 0 | 0 | 0 | 0 | 0 | 0 | 0 | 0 | 0 | 298 |  |  |  | 0.58891
317 | 48 | 48 | 0 | 0 | 0 | 0 | 0 | 0 | 0 | 0 | 4 | 0 | 0 | 0 | 0 | 0 | 0 | 0 | 0 | 0 | 298 |  |  |  | 0.59774
318 | 52 | 48 | 0 | 0 | 0 | 0 | 0 | 0 | 0 | 0 | 0 | 0 | 0 | 0 | 0 | 0 | 0 | 0 | 0 | 0 | 298 |  |  |  | 0.57986
319 | 50 | 48 | 0 | 0 | 0 | 0 | 0 | 0 | 0 | 0 | 2 | 0 | 0 | 0 | 0 | 0 | 0 | 0 | 0 | 0 | 298 |  |  |  | 0.58891
320 | 48 | 48 | 0 | 0 | 0 | 0 | 0 | 0 | 0 | 0 | 4 | 0 | 0 | 0 | 0 | 0 | 0 | 0 | 0 | 0 | 298 |  |  |  | 0.59774
321 | 45.8 | 45 | 9 | 0 | 0 | 0 | 0 | 0 | 0 | 0.2 | 0 | 0 | 0 | 0 | 0 | 0 | 0 | 0 | 0 | 0 | 298 | 2.9832 | 3.0233 | -0.22185 | 0.5863
322 | 45.8 | 45 | 9 | 0 | 0 | 0 | 0 | 0 | 0 | 0.2 | 0 | 0 | 0 | 0 | 0 | 0 | 0 | 0 | 0 | 0 | 923 | 2.8549 | 2.9675 | 0 | 0.5863
323 | 49.5 | 47 | 0 | 2.5 | 0 | 0 | 0 | 0 | 0 | 0 | 1 | 0 | 0 | 0 | 0 | 0 | 0 | 0 | 0 | 0 | 298 |  | 2.8129 | -0.22185 | 1.8871
324 | 54.58 | 45 | 0 | 0 | 0 | 0 | 0.2 | 0 | 0 | 0 | 0 | 0 | 0 | 0 | 0 | 0.2 | 0 | 0.02 | 0 | 0 | 298 | 2.8129 | 2.8261 | -0.30103 | 0.73805
325 | 46.08 | 45 | 8.5 | 0 | 0 | 0 | 0.2 | 0 | 0 | 0 | 0 | 0 | 0 | 0 | 0 | 0.2 | 0 | 0.02 | 0 | 0 | 873 | 2.7243 | 2.8129 | 0 | 0.72419
326 | 46.08 | 45 | 8.5 | 0 | 0 | 0 | 0.2 | 0 | 0 | 0 | 0 | 0 | 0 | 0 | 0 | 0.2 | 0 | 0.02 | 0 | 0 | 1053 | 2.7076 | 2.8062 | 0.11394 | 0.72419
327 | 46.08 | 45 | 8.5 | 0 | 0 | 0 | 0.2 | 0 | 0 | 0 | 0 | 0 | 0 | 0 | 0 | 0.2 | 0 | 0.02 | 0 | 0 | 1088 | 2.6812 | 2.7709 | 0.15229 | 0.72419
328 | 46.08 | 45 | 8.5 | 0 | 0 | 0 | 0.2 | 0 | 0 | 0 | 0 | 0 | 0 | 0 | 0 | 0.2 | 0 | 0.02 | 0 | 0 | 298 | 2.8921 | 2.9638 | 0.35984 | 0.72419
329 | 46.08 | 45 | 8.5 | 0 | 0 | 0 | 0.2 | 0 | 0 | 0 | 0 | 0 | 0 | 0 | 0 | 0.2 | 0 | 0.02 | 0 | 0 | 873 | 2.7924 | 2.9138 | 1.0792 | 0.72419
330 | 46.08 | 45 | 8.5 | 0 | 0 | 0 | 0.2 | 0 | 0 | 0 | 0 | 0 | 0 | 0 | 0 | 0.2 | 0 | 0.02 | 0 | 0 | 1053 | 2.7404 | 2.8865 | 1.1761 | 0.72419
331 | 46.08 | 45 | 8.5 | 0 | 0 | 0 | 0.2 | 0 | 0 | 0 | 0 | 0 | 0 | 0 | 0 | 0.2 | 0 | 0.02 | 0 | 0 | 1088 | 2.7243 | 2.8129 | 1.7709 | 0.72419
332 | 36.5 | 55 | 4 | 0 | 0 | 4 | 0.3 | 0 | 0 | 0 | 0 | 0 | 0 | 0 | 0.2 | 0 | 0 | 0 | 0 | 0 | 1023 | 2.7597 | 2.7709 | -0.60206 | 0.86184
333 | 36.5 | 55 | 4 | 0 | 0 | 4 | 0.3 | 0 | 0 | 0 | 0 | 0 | 0 | 0 | 0.2 | 0 | 0 | 0 | 0 | 0 | 1023 | 2.7709 | 2.8062 | -0.55284 | 0.86184
334 | 36.5 | 55 | 4 | 0 | 0 | 4 | 0.3 | 0 | 0 | 0 | 0 | 0 | 0 | 0 | 0.2 | 0 | 0 | 0 | 0 | 0 | 1023 | 2.7597 | 2.8062 | -0.50864 | 0.86184
335 | 36.5 | 55 | 4 | 0 | 0 | 4 | 0.3 | 0 | 0 | 0 | 0 | 0 | 0 | 0 | 0.2 | 0 | 0 | 0 | 0 | 0 | 1023 | 2.699 | 2.7709 | -0.34679 | 0.86184
336 | 36.5 | 55 | 4 | 0 | 0 | 4 | 0.3 | 0 | 0 | 0 | 0 | 0 | 0 | 0 | 0.2 | 0 | 0 | 0 | 0 | 0 | 1023 | 2.716 | 2.7782 | -0.39794 | 0.86184
337 | 36.5 | 55 | 4 | 0 | 0 | 4 | 0.3 | 0 | 0 | 0 | 0 | 0 | 0 | 0 | 0.2 | 0 | 0 | 0 | 0 | 0 | 1023 | 2.7404 | 2.7993 | -0.31876 | 0.86184
338 | 90 | 6 | 0 | 4 | 0 | 0 | 0 | 0 | 0 | 0 | 0 | 0 | 0 | 0 | 0 | 0 | 0 | 0 | 0 | 0 | 298 |  | 3.0792 | 0.60206 | 2.0018
339 | 90 | 6 | 0 | 4 | 0 | 0 | 0 | 0 | 0 | 0 | 0 | 0 | 0 | 0 | 0 | 0 | 0 | 0 | 0 | 0 | 298 |  | 3.0607 | 0.47712 | 2.0018
340 | 90 | 6 | 0 | 4 | 0 | 0 | 0 | 0 | 0 | 0 | 0 | 0 | 0 | 0 | 0 | 0 | 0 | 0 | 0 | 0 | 298 |  | 3.0414 | 0.39794 | 2.0018
341 | 90 | 6 | 0 | 4 | 0 | 0 | 0 | 0 | 0 | 0 | 0 | 0 | 0 | 0 | 0 | 0 | 0 | 0 | 0 | 0 | 298 |  | 3.0969 | 0.59106 | 2.0018
342 | 90 | 6 | 0 | 4 | 0 | 0 | 0 | 0 | 0 | 0 | 0 | 0 | 0 | 0 | 0 | 0 | 0 | 0 | 0 | 0 | 298 |  | 3.0663 | 0.47712 | 2.0018
343 | 90 | 6 | 0 | 4 | 0 | 0 | 0 | 0 | 0 | 0 | 0 | 0 | 0 | 0 | 0 | 0 | 0 | 0 | 0 | 0 | 298 |  | 3.0453 | 0.38021 | 2.0018
344 | 90 | 6 | 0 | 4 | 0 | 0 | 0 | 0 | 0 | 0 | 0 | 0 | 0 | 0 | 0 | 0 | 0 | 0 | 0 | 0 | 298 |  | 3.1139 | 0.57978 | 2.0018
345 | 90 | 6 | 0 | 4 | 0 | 0 | 0 | 0 | 0 | 0 | 0 | 0 | 0 | 0 | 0 | 0 | 0 | 0 | 0 | 0 | 298 |  | 3.0755 | 0.4624 | 2.0018
346 | 90 | 6 | 0 | 4 | 0 | 0 | 0 | 0 | 0 | 0 | 0 | 0 | 0 | 0 | 0 | 0 | 0 | 0 | 0 | 0 | 298 |  | 3.0531 | 0.32222 | 2.0018
347 | 90 | 6 | 0 | 4 | 0 | 0 | 0 | 0 | 0 | 0 | 0 | 0 | 0 | 0 | 0 | 0 | 0 | 0 | 0 | 0 | 298 |  | 3.1239 | 0.50515 | 2.0018
348 | 90 | 6 | 0 | 4 | 0 | 0 | 0 | 0 | 0 | 0 | 0 | 0 | 0 | 0 | 0 | 0 | 0 | 0 | 0 | 0 | 298 |  | 3.0864 | 0.39794 | 2.0018
349 | 90 | 6 | 0 | 4 | 0 | 0 | 0 | 0 | 0 | 0 | 0 | 0 | 0 | 0 | 0 | 0 | 0 | 0 | 0 | 0 | 298 |  | 3.0645 | 0.30103 | 2.0018
350 | 90 | 6 | 0 | 4 | 0 | 0 | 0 | 0 | 0 | 0 | 0 | 0 | 0 | 0 | 0 | 0 | 0 | 0 | 0 | 0 | 298 |  | 3.1271 | 0.50515 | 2.0018
351 | 90 | 6 | 0 | 4 | 0 | 0 | 0 | 0 | 0 | 0 | 0 | 0 | 0 | 0 | 0 | 0 | 0 | 0 | 0 | 0 | 298 |  | 3.0864 | 0.39794 | 2.0018
352 | 90 | 6 | 0 | 4 | 0 | 0 | 0 | 0 | 0 | 0 | 0 | 0 | 0 | 0 | 0 | 0 | 0 | 0 | 0 | 0 | 298 |  | 3.0645 | 0.30103 | 2.0018
353 | 53 | 47 | 0 | 0 | 0 | 0 | 0 | 0 | 0 | 0 | 0 | 0 | 0 | 0 | 0 | 0 | 0 | 0 | 0 | 0 | 298 | 2.4771 | 2.574 | -0.69897 | 0.58284
354 | 52.9 | 47 | 0 | 0 | 0 | 0 | 0 | 0 | 0 | 0 | 0 | 0 | 0 | 0 | 0 | 0 | 0 | 0.1 | 0 | 0 | 298 | 2.5563 | 2.6335 | -0.37675 | 0.59088
355 | 52.7 | 47 | 0 | 0 | 0 | 0 | 0 | 0 | 0 | 0 | 0 | 0 | 0 | 0 | 0 | 0 | 0 | 0.3 | 0 | 0 | 298 | 2.5682 | 2.6628 | -0.1549 | 0.60649
356 | 52.5 | 47 | 0 | 0 | 0 | 0 | 0 | 0 | 0 | 0 | 0 | 0 | 0 | 0 | 0 | 0 | 0 | 0.5 | 0 | 0 | 298 | 2.5587 | 2.6304 | -0.13668 | 0.62148
357 | 52.3 | 47 | 0 | 0 | 0 | 0 | 0 | 0 | 0 | 0 | 0 | 0 | 0 | 0 | 0 | 0 | 0 | 0.7 | 0 | 0 | 298 | 2.5051 | 2.5855 | -0.30103 | 0.63592
358 | 52 | 47 | 0 | 0 | 0 | 0 | 0 | 0 | 0 | 0 | 0 | 0 | 0 | 0 | 0 | 0 | 0 | 1 | 0 | 0 | 298 | 2.301 | 2.3979 | -0.74473 | 0.65661
359 | 49 | 47 | 2 | 0 | 0 | 0 | 0 | 0 | 0 | 0 | 2 | 0 | 0 | 0 | 0 | 0 | 0 | 0 | 0 | 0 | 298 | 2.7597 | 2.8357 | 0.38202 | 0.59089
360 | 49 | 47 | 2 | 0 | 0 | 0 | 0 | 0 | 0 | 0 | 2 | 0 | 0 | 0 | 0 | 0 | 0 | 0 | 0 | 0 | 298 | 2.752 | 2.8319 | 0.37658 | 0.59089
361 | 49 | 47 | 2 | 0 | 0 | 0 | 0 | 0 | 0 | 0 | 2 | 0 | 0 | 0 | 0 | 0 | 0 | 0 | 0 | 0 | 298 | 2.7466 | 2.7839 | 0.025306 | 0.59089
362 | 49 | 47 | 2 | 0 | 0 | 0 | 0 | 0 | 0 | 0 | 2 | 0 | 0 | 0 | 0 | 0 | 0 | 0 | 0 | 0 | 298 | 2.7543 | 2.8451 | 0.43616 | 0.59089
363 | 49 | 47 | 2 | 0 | 0 | 0 | 0 | 0 | 0 | 0 | 2 | 0 | 0 | 0 | 0 | 0 | 0 | 0 | 0 | 0 | 298 | 2.6776 | 2.8142 | 0.35025 | 0.59089
364 | 49 | 47 | 2 | 0 | 0 | 0 | 0 | 0 | 0 | 0 | 2 | 0 | 0 | 0 | 0 | 0 | 0 | 0 | 0 | 0 | 298 | 2.6767 | 2.8075 | 0.29447 | 0.59089
365 | 49 | 47 | 2 | 0 | 0 | 0 | 0 | 0 | 0 | 0 | 2 | 0 | 0 | 0 | 0 | 0 | 0 | 0 | 0 | 0 | 298 | 2.6712 | 2.7582 | -0.22185 | 0.59089
366 | 49 | 47 | 2 | 0 | 0 | 0 | 0 | 0 | 0 | 0 | 2 | 0 | 0 | 0 | 0 | 0 | 0 | 0 | 0 | 0 | 298 | 2.6758 | 2.752 | -0.25964 | 0.59089
367 | 49 | 47 | 2 | 0 | 0 | 0 | 0 | 0 | 0 | 0 | 2 | 0 | 0 | 0 | 0 | 0 | 0 | 0 | 0 | 0 | 298 | 2.6484 | 2.7372 | -0.21467 | 0.59089
368 | 49 | 47 | 2 | 0 | 0 | 0 | 0 | 0 | 0 | 0 | 2 | 0 | 0 | 0 | 0 | 0 | 0 | 0 | 0 | 0 | 298 | 2.6503 | 2.7443 | -0.18046 | 0.59089
369 | 51 | 44 | 2 | 0 | 0 | 0 | 1 | 0 | 0 | 0 | 2 | 0 | 0 | 0 | 0 | 0 | 0 | 0 | 0 | 0 | 298 | 2.8645 | 2.959 | 0.29003 | 1.0219
370 | 51 | 44 | 2 | 0 | 0 | 0 | 1 | 0 | 0 | 0 | 2 | 0 | 0 | 0 | 0 | 0 | 0 | 0 | 0 | 0 | 298 | 2.8675 | 2.9576 | 0.25527 | 1.0219
371 | 51 | 44 | 2 | 0 | 0 | 0 | 1 | 0 | 0 | 0 | 2 | 0 | 0 | 0 | 0 | 0 | 0 | 0 | 0 | 0 | 298 | 2.8513 | 2.9494 | 0.28103 | 1.0219
372 | 51 | 44 | 2 | 0 | 0 | 0 | 1 | 0 | 0 | 0 | 2 | 0 | 0 | 0 | 0 | 0 | 0 | 0 | 0 | 0 | 298 | 2.8531 | 2.94 | 0.2014 | 1.0219
373 | 51 | 44 | 2 | 0 | 0 | 0 | 1 | 0 | 0 | 0 | 2 | 0 | 0 | 0 | 0 | 0 | 0 | 0 | 0 | 0 | 298 | 2.8791 | 2.9335 | -0.14267 | 1.0219
374 | 51 | 44 | 2 | 0 | 0 | 0 | 1 | 0 | 0 | 0 | 2 | 0 | 0 | 0 | 0 | 0 | 0 | 0 | 0 | 0 | 298 | 2.8388 | 2.9101 | -0.065502 | 1.0219
375 | 47 | 45 | 8 | 0 | 0 | 0 | 0 | 0 | 0 | 0 | 0 | 0 | 0 | 0 | 0 | 0 | 0 | 0 | 0 | 0 | 298 |  | 2.7033 | -1.0969 | 0.58561
376 | 47 | 45 | 8 | 0 | 0 | 0 | 0 | 0 | 0 | 0 | 0 | 0 | 0 | 0 | 0 | 0 | 0 | 0 | 0 | 0 | 298 |  | 2.7332 | -1.1549 | 0.58561
377 | 47 | 45 | 8 | 0 | 0 | 0 | 0 | 0 | 0 | 0 | 0 | 0 | 0 | 0 | 0 | 0 | 0 | 0 | 0 | 0 | 298 |  | 2.7267 | -1 | 0.58561
378 | 47 | 45 | 8 | 0 | 0 | 0 | 0 | 0 | 0 | 0 | 0 | 0 | 0 | 0 | 0 | 0 | 0 | 0 | 0 | 0 | 298 | 2.7324 | 2.7396 | -0.58503 | 0.58561
379 | 47 | 45 | 8 | 0 | 0 | 0 | 0 | 0 | 0 | 0 | 0 | 0 | 0 | 0 | 0 | 0 | 0 | 0 | 0 | 0 | 298 |  | 2.7582 | -0.88606 | 0.58561
380 | 47 | 45 | 8 | 0 | 0 | 0 | 0 | 0 | 0 | 0 | 0 | 0 | 0 | 0 | 0 | 0 | 0 | 0 | 0 | 0 | 298 | 2.7657 | 2.781 | -0.48149 | 0.58561
381 | 47 | 45 | 8 | 0 | 0 | 0 | 0 | 0 | 0 | 0 | 0 | 0 | 0 | 0 | 0 | 0 | 0 | 0 | 0 | 0 | 298 | 2.7497 | 2.7634 | -0.5376 | 0.58561
382 | 47 | 45 | 8 | 0 | 0 | 0 | 0 | 0 | 0 | 0 | 0 | 0 | 0 | 0 | 0 | 0 | 0 | 0 | 0 | 0 | 298 | 2.7235 | 2.7566 | -0.27572 | 0.58561
383 | 47 | 45 | 8 | 0 | 0 | 0 | 0 | 0 | 0 | 0 | 0 | 0 | 0 | 0 | 0 | 0 | 0 | 0 | 0 | 0 | 298 |  | 2.73 | -1.3979 | 0.58561
384 | 47 | 45 | 8 | 0 | 0 | 0 | 0 | 0 | 0 | 0 | 0 | 0 | 0 | 0 | 0 | 0 | 0 | 0 | 0 | 0 | 298 |  | 2.3892 |  | 0.58561
385 | 47 | 45 | 8 | 0 | 0 | 0 | 0 | 0 | 0 | 0 | 0 | 0 | 0 | 0 | 0 | 0 | 0 | 0 | 0 | 0 | 298 |  | 2.7597 | -0.82391 | 0.58561
386 | 47 | 45 | 8 | 0 | 0 | 0 | 0 | 0 | 0 | 0 | 0 | 0 | 0 | 0 | 0 | 0 | 0 | 0 | 0 | 0 | 298 |  | 2.6893 | -2 | 0.58561
387 | 47 | 45 | 8 | 0 | 0 | 0 | 0 | 0 | 0 | 0 | 0 | 0 | 0 | 0 | 0 | 0 | 0 | 0 | 0 | 0 | 298 |  | 2.7364 | -1.2218 | 0.58561
388 | 47 | 45 | 8 | 0 | 0 | 0 | 0 | 0 | 0 | 0 | 0 | 0 | 0 | 0 | 0 | 0 | 0 | 0 | 0 | 0 | 298 |  | 2.1703 |  | 0.58561
389 | 47 | 45 | 8 | 0 | 0 | 0 | 0 | 0 | 0 | 0 | 0 | 0 | 0 | 0 | 0 | 0 | 0 | 0 | 0 | 0 | 298 |  | 2.6785 | -1.1549 | 0.58561
390 | 47 | 45 | 8 | 0 | 0 | 0 | 0 | 0 | 0 | 0 | 0 | 0 | 0 | 0 | 0 | 0 | 0 | 0 | 0 | 0 | 298 | 2.7451 | 2.7451 | -0.69897 | 0.58561
391 | 47 | 45 | 8 | 0 | 0 | 0 | 0 | 0 | 0 | 0 | 0 | 0 | 0 | 0 | 0 | 0 | 0 | 0 | 0 | 0 | 298 |  | 2.734 | -0.82391 | 0.58561
392 | 47 | 45 | 8 | 0 | 0 | 0 | 0 | 0 | 0 | 0 | 0 | 0 | 0 | 0 | 0 | 0 | 0 | 0 | 0 | 0 | 298 |  | 2.3096 |  | 0.58561
393 | 46.6 | 45 | 8 | 0 | 0 | 0 | 0.2 | 0 | 0 | 0.2 | 0 | 0 | 0 | 0 | 0 | 0 | 0 | 0 | 0 | 0 | 298 |  |  |  | 0.70646
394 | 50 | 45 | 5 | 0 | 0 | 0 | 0 | 0 | 0 | 0 | 0 | 0 | 0 | 0 | 0 | 0 | 0 | 0 | 0 | 0 | 298 | 2.6425 | 2.6675 | -0.49485 | 0.58669
395 | 49.7 | 45 | 5 | 0 | 0 | 0 | 0 | 0 | 0 | 0 | 0 | 0 | 0 | 0 | 0 | 0 | 0 | 0.3 | 0 | 0 | 298 | 2.673 | 2.6972 | -0.34679 | 0.60862
396 | 48 | 48 | 2 | 0 | 0 | 0 | 0 | 0 | 0 | 0 | 2 | 0 | 0 | 0 | 0 | 0 | 0 | 0 | 0 | 0 | 298 |  | 2.6542 | -1.5086 | 0.58808
397 | 48 | 48 | 2 | 0 | 0 | 0 | 0 | 0 | 0 | 0 | 2 | 0 | 0 | 0 | 0 | 0 | 0 | 0 | 0 | 0 | 923 |  | 2.6532 | -1.1549 | 0.58808
398 | 48 | 48 | 2 | 0 | 0 | 0 | 0 | 0 | 0 | 0 | 2 | 0 | 0 | 0 | 0 | 0 | 0 | 0 | 0 | 0 | 1023 | 2.6355 | 2.6542 | -0.49485 | 0.58808
399 | 48 | 48 | 2 | 0 | 0 | 0 | 0 | 0 | 0 | 0 | 2 | 0 | 0 | 0 | 0 | 0 | 0 | 0 | 0 | 0 | 298 |  | 2.5694 | -2.6383 | 0.58808
400 | 48 | 48 | 2 | 0 | 0 | 0 | 0 | 0 | 0 | 0 | 2 | 0 | 0 | 0 | 0 | 0 | 0 | 0 | 0 | 0 | 923 |  | 2.6085 | -0.65758 | 0.58808
401 | 48 | 48 | 2 | 0 | 0 | 0 | 0 | 0 | 0 | 0 | 2 | 0 | 0 | 0 | 0 | 0 | 0 | 0 | 0 | 0 | 1023 | 2.6325 | 2.5635 | -0.41229 | 0.58808
402 | 46.08 | 45 | 8.5 | 0 | 0 | 0 | 0.2 | 0 | 0 | 0 | 0 | 0 | 0 | 0 | 0 | 0.2 | 0 | 0.02 | 0 | 0 | 298 |  | 2.2601 | -0.72125 | 0.72419
403 | 46.08 | 45 | 8.5 | 0 | 0 | 0 | 0.2 | 0 | 0 | 0 | 0 | 0 | 0 | 0 | 0 | 0.2 | 0 | 0.02 | 0 | 0 | 298 |  | 2.3945 | -0.55284 | 0.72419
404 | 46.08 | 45 | 8.5 | 0 | 0 | 0 | 0.2 | 0 | 0 | 0 | 0 | 0 | 0 | 0 | 0 | 0.2 | 0 | 0.02 | 0 | 0 | 298 |  | 2.4942 | -0.39794 | 0.72419
405 | 46.08 | 45 | 8.5 | 0 | 0 | 0 | 0.2 | 0 | 0 | 0 | 0 | 0 | 0 | 0 | 0 | 0.2 | 0 | 0.02 | 0 | 0 | 298 |  | 2.5105 | -0.37675 | 0.72419
406 | 46.08 | 45 | 8.5 | 0 | 0 | 0 | 0.2 | 0 | 0 | 0 | 0 | 0 | 0 | 0 | 0 | 0.2 | 0 | 0.02 | 0 | 0 | 298 |  | 2.5353 | -0.36653 | 0.72419
407 | 46.08 | 45 | 8.5 | 0 | 0 | 0 | 0.2 | 0 | 0 | 0 | 0 | 0 | 0 | 0 | 0 | 0.2 | 0 | 0.02 | 0 | 0 | 298 |  | 2.5821 | -0.33724 | 0.72419
408 | 46.08 | 45 | 8.5 | 0 | 0 | 0 | 0.2 | 0 | 0 | 0 | 0 | 0 | 0 | 0 | 0 | 0.2 | 0 | 0.02 | 0 | 0 | 298 |  | 2.5263 | -0.42022 | 0.72419
409 | 53 | 47 | 0 | 0 | 0 | 0 | 0 | 0 | 0 | 0 | 0 | 0 | 0 | 0 | 0 | 0 | 0 | 0 | 0 | 0 | 298 | 3.2198 |  |  | 0.58284
410 | 53 | 47 | 0 | 0 | 0 | 0 | 0 | 0 | 0 | 0 | 0 | 0 | 0 | 0 | 0 | 0 | 0 | 0 | 0 | 0 | 298 | 3.0938 |  |  | 0.58284
411 | 46 | 45 | 8.5 | 0 | 0 | 0 | 0.2 | 0 | 0 | 0 | 0 | 0 | 0 | 0 | 0 | 0.2 | 0 | 0.1 | 0 | 0 | 298 | 2.9814 | 3.0512 | -0.045757 | 0.72828
412 | 46 | 45 | 8.5 | 0 | 0 | 0 | 0.2 | 0 | 0 | 0 | 0 | 0 | 0 | 0 | 0 | 0.2 | 0 | 0.1 | 0 | 0 | 298 | 2.9562 | 3.0265 | -0.10791 | 0.72828
413 | 46 | 45 | 8.5 | 0 | 0 | 0 | 0.2 | 0 | 0 | 0 | 0 | 0 | 0 | 0 | 0 | 0.2 | 0 | 0.1 | 0 | 0 | 298 | 2.9304 | 3.0103 | 0.064458 | 0.72828
414 | 46 | 45 | 8.5 | 0 | 0 | 0 | 0.2 | 0 | 0 | 0 | 0 | 0 | 0 | 0 | 0 | 0.2 | 0 | 0.1 | 0 | 0 | 298 | 2.8808 | 2.94 | -0.10791 | 0.72828
415 | 46 | 45 | 8.5 | 0 | 0 | 0 | 0.2 | 0 | 0 | 0 | 0 | 0 | 0 | 0 | 0 | 0.2 | 0 | 0.1 | 0 | 0 | 298 | 2.9284 | 2.9841 | -0.055517 | 0.72828
416 | 46 | 45 | 8.5 | 0 | 0 | 0 | 0.2 | 0 | 0 | 0 | 0 | 0 | 0 | 0 | 0 | 0.2 | 0 | 0.1 | 0 | 0 | 298 | 2.8445 | 2.8921 | -0.23657 | 0.72828
417 | 53 | 47 | 0 | 0 | 0 | 0 | 0 | 0 | 0 | 0 | 0 | 0 | 0 | 0 | 0 | 0 | 0 | 0 | 0 | 0 | 298 | 3.2068 |  |  | 0.58284
418 | 53 | 47 | 0 | 0 | 0 | 0 | 0 | 0 | 0 | 0 | 0 | 0 | 0 | 0 | 0 | 0 | 0 | 0 | 0 | 0 | 298 | 3.236 |  |  | 0.58284
419 | 53 | 47 | 0 | 0 | 0 | 0 | 0 | 0 | 0 | 0 | 0 | 0 | 0 | 0 | 0 | 0 | 0 | 0 | 0 | 0 | 298 | 3.1611 |  |  | 0.58284
420 | 53 | 47 | 0 | 0 | 0 | 0 | 0 | 0 | 0 | 0 | 0 | 0 | 0 | 0 | 0 | 0 | 0 | 0 | 0 | 0 | 298 | 3.0558 |  |  | 0.58284
421 | 49 | 47 | 1 | 0 | 0 | 0 | 0 | 0 | 0 | 0 | 2 | 1 | 0 | 0 | 0 | 0 | 0 | 0 | 0 | 0 | 300 | 2.9912 |  | 0.25527 | 1.0252
422 | 49 | 47 | 1 | 0 | 0 | 0 | 0 | 0 | 0 | 0 | 2 | 1 | 0 | 0 | 0 | 0 | 0 | 0 | 0 | 0 | 573 | 2.9777 |  | 0.30103 | 1.0252
423 | 49 | 47 | 1 | 0 | 0 | 0 | 0 | 0 | 0 | 0 | 2 | 1 | 0 | 0 | 0 | 0 | 0 | 0 | 0 | 0 | 873 | 2.9542 |  | 0.47712 | 1.0252
424 | 49 | 47 | 1 | 0 | 0 | 0 | 0 | 0 | 0 | 0 | 2 | 1 | 0 | 0 | 0 | 0 | 0 | 0 | 0 | 0 | 1273 | 2.7782 |  | 0.77815 | 1.0252
425 | 49 | 47 | 1 | 0 | 0 | 0 | 0 | 0 | 0 | 0 | 2 | 1 | 0 | 0 | 0 | 0 | 0 | 0 | 0 | 0 | 300 | 2.9777 |  | -0.30103 | 1.0252
426 | 49 | 47 | 1 | 0 | 0 | 0 | 0 | 0 | 0 | 0 | 2 | 1 | 0 | 0 | 0 | 0 | 0 | 0 | 0 | 0 | 573 | 2.8921 |  | 0.34242 | 1.0252
427 | 49 | 47 | 1 | 0 | 0 | 0 | 0 | 0 | 0 | 0 | 2 | 1 | 0 | 0 | 0 | 0 | 0 | 0 | 0 | 0 | 873 | 2.8865 |  | 0.47712 | 1.0252
428 | 49 | 47 | 1 | 0 | 0 | 0 | 0 | 0 | 0 | 0 | 2 | 1 | 0 | 0 | 0 | 0 | 0 | 0 | 0 | 0 | 1273 | 2.2304 |  | 1.4771 | 1.0252
429 | 49.85 | 46 | 2 | 0 | 0 | 0 | 0.15 | 0 | 0 | 0 | 2 | 0 | 0 | 0 | 0 | 0 | 0 | 0 | 0 | 0 | 300 | 2.9175 |  | 0.77815 | 0.69086
430 | 49.85 | 46 | 2 | 0 | 0 | 0 | 0.15 | 0 | 0 | 0 | 2 | 0 | 0 | 0 | 0 | 0 | 0 | 0 | 0 | 0 | 573 | 2.9523 |  | 0.90309 | 0.69086
431 | 49.85 | 46 | 2 | 0 | 0 | 0 | 0.15 | 0 | 0 | 0 | 2 | 0 | 0 | 0 | 0 | 0 | 0 | 0 | 0 | 0 | 1073 | 2.8797 |  | 1.301 | 0.69086
432 | 49.85 | 46 | 2 | 0 | 0 | 0 | 0.15 | 0 | 0 | 0 | 2 | 0 | 0 | 0 | 0 | 0 | 0 | 0 | 0 | 0 | 1273 | 2.7135 |  | 1.1761 | 0.69086
433 | 47.85 | 48 | 2 | 0 | 0 | 0 | 0.15 | 0 | 0 | 0 | 2 | 0 | 0 | 0 | 0 | 0 | 0 | 0 | 0 | 0 | 300 | 2.8639 |  | 0.69897 | 0.68735
434 | 47.85 | 48 | 2 | 0 | 0 | 0 | 0.15 | 0 | 0 | 0 | 2 | 0 | 0 | 0 | 0 | 0 | 0 | 0 | 0 | 0 | 573 | 2.7924 |  | 0.87506 | 0.68735
435 | 47.85 | 48 | 2 | 0 | 0 | 0 | 0.15 | 0 | 0 | 0 | 2 | 0 | 0 | 0 | 0 | 0 | 0 | 0 | 0 | 0 | 1073 | 2.7419 |  | 1.6532 | 0.68735
436 | 47.85 | 48 | 2 | 0 | 0 | 0 | 0.15 | 0 | 0 | 0 | 2 | 0 | 0 | 0 | 0 | 0 | 0 | 0 | 0 | 0 | 1273 | 2.617 |  | 1.1761 | 0.68735
437 | 48.5 | 47 | 2.5 | 1 | 0 | 0 | 0 | 0 | 0 | 0 | 1 | 0 | 0 | 0 | 0 | 0 | 0 | 0 | 0 | 0 | 300 | 2.5775 | 2.6314 | -0.09691 | 1.5099
438 | 48.5 | 47 | 2.5 | 1 | 0 | 0 | 0 | 0 | 0 | 0 | 1 | 0 | 0 | 0 | 0 | 0 | 0 | 0 | 0 | 0 | 300 | 2.5416 | 2.5752 | -0.1549 | 1.5099
439 | 48.5 | 47 | 2.5 | 1 | 0 | 0 | 0 | 0 | 0 | 0 | 1 | 0 | 0 | 0 | 0 | 0 | 0 | 0 | 0 | 0 | 300 | 2.6212 | 2.6875 | 0.041393 | 1.5099
440 | 48.5 | 47 | 2.5 | 1 | 0 | 0 | 0 | 0 | 0 | 0 | 1 | 0 | 0 | 0 | 0 | 0 | 0 | 0 | 0 | 0 | 300 | 2.7059 | 2.7694 | 0.041393 | 1.5099
441 | 48.5 | 47 | 2.5 | 1 | 0 | 0 | 0 | 0 | 0 | 0 | 1 | 0 | 0 | 0 | 0 | 0 | 0 | 0 | 0 | 0 | 300 | 2.7084 | 2.8463 | 0.44716 | 1.5099
442 | 48.5 | 47 | 2.5 | 1 | 0 | 0 | 0 | 0 | 0 | 0 | 1 | 0 | 0 | 0 | 0 | 0 | 0 | 0 | 0 | 0 | 300 | 2.6243 | 2.7459 | 0.57978 | 1.5099
443 | 48.5 | 47 | 2.5 | 1 | 0 | 0 | 0 | 0 | 0 | 0 | 1 | 0 | 0 | 0 | 0 | 0 | 0 | 0 | 0 | 0 | 300 | 2.658 | 2.7789 | 0.39794 | 1.5099
444 | 48.5 | 47 | 2.5 | 1 | 0 | 0 | 0 | 0 | 0 | 0 | 1 | 0 | 0 | 0 | 0 | 0 | 0 | 0 | 0 | 0 | 300 | 2.6857 | 2.7497 | 0.4624 | 1.5099
445 | 49.85 | 46 | 2 | 0 | 0 | 0 | 0.15 | 0 | 0 | 0 | 2 | 0 | 0 | 0 | 0 | 0 | 0 | 0 | 0 | 0 | 300 | 2.8235 | 2.9263 | 0.66276 | 0.69086
446 | 49.85 | 46 | 2 | 0 | 0 | 0 | 0.15 | 0 | 0 | 0 | 2 | 0 | 0 | 0 | 0 | 0 | 0 | 0 | 0 | 0 | 573 | 2.7701 | 2.9117 | 0.81954 | 0.69086
447 | 49.85 | 46 | 2 | 0 | 0 | 0 | 0.15 | 0 | 0 | 0 | 2 | 0 | 0 | 0 | 0 | 0 | 0 | 0 | 0 | 0 | 1073 | 2.7505 | 2.8055 | 1.6191 | 0.69086
448 | 49.85 | 46 | 2 | 0 | 0 | 0 | 0.15 | 0 | 0 | 0 | 2 | 0 | 0 | 0 | 0 | 0 | 0 | 0 | 0 | 0 | 1273 | 2.5798 | 2.6191 | 1.5866 | 0.69086
449 | 49.85 | 46 | 2 | 0 | 0 | 0 | 0.15 | 0 | 0 | 0 | 2 | 0 | 0 | 0 | 0 | 0 | 0 | 0 | 0 | 0 | 300 | 2.699 | 2.8116 | 0.59106 | 0.69086
450 | 49.85 | 46 | 2 | 0 | 0 | 0 | 0.15 | 0 | 0 | 0 | 2 | 0 | 0 | 0 | 0 | 0 | 0 | 0 | 0 | 0 | 1273 | 2.4683 | 2.4969 | 1.5366 | 0.69086
451 | 48.85 | 47 | 1.8 | 0 | 0 | 0 | 0.15 | 0 | 0 | 0 | 2 | 0 | 0 | 0 | 0 | 0.2 | 0 | 0 | 0 | 0 | 300 | 2.8982 | 2.9614 | 0.47712 | 0.71009
452 | 48.85 | 47 | 1.8 | 0 | 0 | 0 | 0.15 | 0 | 0 | 0 | 2 | 0 | 0 | 0 | 0 | 0.2 | 0 | 0 | 0 | 0 | 573 | 2.8388 | 2.9479 | 0.66276 | 0.71009
453 | 48.85 | 47 | 1.8 | 0 | 0 | 0 | 0.15 | 0 | 0 | 0 | 2 | 0 | 0 | 0 | 0 | 0.2 | 0 | 0 | 0 | 0 | 1073 | 2.7917 | 2.8663 | 1.2577 | 0.71009
454 | 48.85 | 47 | 1.8 | 0 | 0 | 0 | 0.15 | 0 | 0 | 0 | 2 | 0 | 0 | 0 | 0 | 0.2 | 0 | 0 | 0 | 0 | 1273 | 2.6294 | 2.6637 | 1.301 | 0.71009
455 | 48.85 | 47 | 1.8 | 0 | 0 | 0 | 0.15 | 0 | 0 | 0 | 2 | 0 | 0 | 0 | 0 | 0.2 | 0 | 0 | 0 | 0 | 300 | 2.7364 | 2.8202 | 0.44716 | 0.71009
456 | 48.85 | 47 | 1.8 | 0 | 0 | 0 | 0.15 | 0 | 0 | 0 | 2 | 0 | 0 | 0 | 0 | 0.2 | 0 | 0 | 0 | 0 | 1273 | 2.4771 | 2.5263 | 1.5198 | 0.71009
457 | 49.85 | 46 | 2 | 0 | 0 | 0 | 0.15 | 0 | 0 | 0 | 2 | 0 | 0 | 0 | 0 | 0 | 0 | 0 | 0 | 0 | 300 | 2.909 | 3.0043 | 0.6721 | 0.69086
458 | 49.85 | 46 | 2 | 0 | 0 | 0 | 0.15 | 0 | 0 | 0 | 2 | 0 | 0 | 0 | 0 | 0 | 0 | 0 | 0 | 0 | 573 | 2.9881 | 3.0294 | 0.72428 | 0.69086
459 | 49.85 | 46 | 2 | 0 | 0 | 0 | 0.15 | 0 | 0 | 0 | 2 | 0 | 0 | 0 | 0 | 0 | 0 | 0 | 0 | 0 | 1073 | 2.8887 | 2.9671 | 1.3404 | 0.69086
460 | 49.85 | 46 | 2 | 0 | 0 | 0 | 0.15 | 0 | 0 | 0 | 2 | 0 | 0 | 0 | 0 | 0 | 0 | 0 | 0 | 0 | 1273 | 2.6618 | 2.6964 | 1.1847 | 0.69086
461 | 47.85 | 48 | 2 | 0 | 0 | 0 | 0.15 | 0 | 0 | 0 | 2 | 0 | 0 | 0 | 0 | 0 | 0 | 0 | 0 | 0 | 300 | 2.8645 | 2.9465 | 0.59106 | 0.68735
462 | 47.85 | 48 | 2 | 0 | 0 | 0 | 0.15 | 0 | 0 | 0 | 2 | 0 | 0 | 0 | 0 | 0 | 0 | 0 | 0 | 0 | 573 | 2.8041 | 2.9375 | 0.85126 | 0.68735
463 | 47.85 | 48 | 2 | 0 | 0 | 0 | 0.15 | 0 | 0 | 0 | 2 | 0 | 0 | 0 | 0 | 0 | 0 | 0 | 0 | 0 | 1073 | 2.7574 | 2.8579 | 1.658 | 0.68735
464 | 47.85 | 48 | 2 | 0 | 0 | 0 | 0.15 | 0 | 0 | 0 | 2 | 0 | 0 | 0 | 0 | 0 | 0 | 0 | 0 | 0 | 1273 | 2.6096 | 2.658 | 1.1492 | 0.68735
465 | 47.85 | 48 | 2 | 0 | 0 | 0 | 0.15 | 0 | 0 | 0 | 2 | 0 | 0 | 0 | 0 | 0 | 0 | 0 | 0 | 0 | 300 | 2.7364 | 2.8235 | 0.47712 | 0.68735
466 | 47.85 | 48 | 2 | 0 | 0 | 0 | 0.15 | 0 | 0 | 0 | 2 | 0 | 0 | 0 | 0 | 0 | 0 | 0 | 0 | 0 | 1273 | 2.5211 | 2.5465 | 1.5563 | 0.68735
467 | 49.85 | 46 | 2 | 0 | 0 | 0 | 0.15 | 0 | 0 | 0 | 2 | 0 | 0 | 0 | 0 | 0 | 0 | 0 | 0 | 0 | 300 | 2.7259 | 2.7566 | 0.27875 | 0.69086
468 | 49.85 | 46 | 2 | 0 | 0 | 0 | 0.15 | 0 | 0 | 0 | 2 | 0 | 0 | 0 | 0 | 0 | 0 | 0 | 0 | 0 | 1273 | 2.616 | 2.6513 | 1.6149 | 0.69086
469 | 48.85 | 47 | 2 | 0 | 0 | 0 | 0.15 | 0 | 0 | 0 | 2 | 0 | 0 | 0 | 0 | 0 | 0 | 0 | 0 | 0 | 300 |  |  |  | 0.68912
470 | 47.85 | 48 | 2 | 0 | 0 | 0 | 0.15 | 0 | 0 | 0 | 2 | 0 | 0 | 0 | 0 | 0 | 0 | 0 | 0 | 0 | 300 |  |  |  | 0.68735
471 | 48 | 44 | 8 | 0 | 0 | 0 | 0 | 0 | 0 | 0 | 0 | 0 | 0 | 0 | 0 | 0 | 0 | 0 | 0 | 0 | 300 |  | 2.7938 |  | 0.58823
472 | 48 | 44 | 8 | 0 | 0 | 0 | 0 | 0 | 0 | 0 | 0 | 0 | 0 | 0 | 0 | 0 | 0 | 0 | 0 | 0 | 300 | 2.7952 | 2.8209 | -0.39794 | 0.58823
473 | 48 | 44 | 7 | 0 | 0 | 0 | 0 | 0 | 0 | 0 | 0 | 1 | 0 | 0 | 0 | 0 | 0 | 0 | 0 | 0 | 300 |  | 2.7435 |  | 1.003
474 | 48 | 44 | 7 | 0 | 0 | 0 | 0 | 0 | 0 | 0 | 0 | 1 | 0 | 0 | 0 | 0 | 0 | 0 | 0 | 0 | 300 | 2.8363 | 2.8531 | -0.39794 | 1.003
475 | 44.8 | 44 | 7 | 0 | 0 | 4 | 0 | 0 | 0 | 0 | 0 | 0 | 0 | 0 | 0.2 | 0 | 0 | 0 | 0 | 0 | 300 | 2.8299 | 2.8426 | -0.52288 | 0.73621
476 | 44.8 | 44 | 7 | 0 | 0 | 4 | 0 | 0 | 0 | 0 | 0 | 0 | 0 | 0 | 0.2 | 0 | 0 | 0 | 0 | 0 | 300 | 2.8007 | 2.8488 | -0.1549 | 0.73621
477 | 47.8 | 44 | 0 | 0 | 0 | 4 | 0 | 0 | 0 | 0 | 0 | 4 | 0 | 0 | 0.2 | 0 | 0 | 0 | 0 | 0 | 300 | 2.8363 | 2.8439 | -0.69897 | 1.4592
478 | 47.8 | 44 | 0 | 0 | 0 | 4 | 0 | 0 | 0 | 0 | 0 | 4 | 0 | 0 | 0.2 | 0 | 0 | 0 | 0 | 0 | 300 | 2.8267 | 2.8751 | -0.09691 | 1.4592
479 | 47.8 | 44 | 4 | 0 | 0 | 0 | 0 | 0 | 0 | 0 | 0 | 0 | 4 | 0 | 0.2 | 0 | 0 | 0 | 0 | 0 | 300 | 2.8513 | 2.8785 | -0.52288 | 2.4809
480 | 47.8 | 44 | 4 | 0 | 0 | 0 | 0 | 0 | 0 | 0 | 0 | 0 | 4 | 0 | 0.2 | 0 | 0 | 0 | 0 | 0 | 300 | 2.8082 | 2.837 | -0.39794 | 2.4809
481 | 47 | 44 | 8 | 0 | 0 | 0 | 1 | 0 | 0 | 0 | 0 | 0 | 0 | 0 | 0 | 0 | 0 | 0 | 0 | 0 | 300 | 2.7903 | 2.8388 | -0.09691 | 1.0004
482 | 47 | 44 | 8 | 0 | 0 | 0 | 1 | 0 | 0 | 0 | 0 | 0 | 0 | 0 | 0 | 0 | 0 | 0 | 0 | 0 | 300 | 2.8651 | 2.9122 | 0.30103 | 1.0004
483 | 46.8 | 44 | 4 | 0 | 0 | 4 | 1 | 0 | 0 | 0 | 0 | 0 | 0 | 0 | 0.2 | 0 | 0 | 0 | 0 | 0 | 300 | 2.8089 | 2.8482 | -0.30103 | 1.0672
484 | 46.8 | 44 | 4 | 0 | 0 | 4 | 1 | 0 | 0 | 0 | 0 | 0 | 0 | 0 | 0.2 | 0 | 0 | 0 | 0 | 0 | 300 | 2.8645 | 2.8779 | -0.22185 | 1.0672
485 | 46.8 | 44 | 4 | 0 | 0 | 0 | 1 | 0 | 0 | 0 | 0 | 0 | 4 | 0 | 0.2 | 0 | 0 | 0 | 0 | 0 | 300 | 2.7896 | 2.8254 | -0.39794 | 2.4924
486 | 46.8 | 44 | 4 | 0 | 0 | 0 | 1 | 0 | 0 | 0 | 0 | 0 | 4 | 0 | 0.2 | 0 | 0 | 0 | 0 | 0 | 300 | 2.8274 | 2.8831 | 0.041393 | 2.4924
487 | 50 | 46.5 | 0 | 2.5 | 0 | 0 | 0 | 0 | 0 | 0 | 1 | 0 | 0 | 0 | 0 | 0 | 0 | 0 | 0 | 0 | 300 | 2.574 | 2.6415 | 0.30103 | 1.8861
488 | 50 | 46.5 | 0 | 2.5 | 0 | 0 | 0 | 0 | 0 | 0 | 1 | 0 | 0 | 0 | 0 | 0 | 0 | 0 | 0 | 0 | 300 | 2.6637 | 2.716 | 0.61278 | 1.8861
489 | 50 | 46.5 | 0 | 2.5 | 0 | 0 | 0 | 0 | 0 | 0 | 1 | 0 | 0 | 0 | 0 | 0 | 0 | 0 | 0 | 0 | 300 | 2.6232 | 2.6628 | 0.14613 | 1.8861
490 | 50 | 46.5 | 0 | 2.5 | 0 | 0 | 0 | 0 | 0 | 0 | 1 | 0 | 0 | 0 | 0 | 0 | 0 | 0 | 0 | 0 | 300 | 2.601 | 2.6314 | 0.20412 | 1.8861
491 | 50 | 46.5 | 0 | 2.5 | 0 | 0 | 0 | 0 | 0 | 0 | 1 | 0 | 0 | 0 | 0 | 0 | 0 | 0 | 0 | 0 | 300 | 2.6503 | 2.7007 | 0.54407 | 1.8861
492 | 52.8 | 46 | 0 | 0 | 1 | 0 | 0 | 0 | 0 | 0 | 0 | 0 | 0 | 0 | 0.2 | 0 | 0 | 0 | 0 | 0 | 300 | 2.8573 | 2.9058 | 0.47712 | 0.61669
493 | 52.8 | 46 | 0 | 0 | 1 | 0 | 0 | 0 | 0 | 0 | 0 | 0 | 0 | 0 | 0.2 | 0 | 0 | 0 | 0 | 0 | 773 | 2.7782 | 2.8808 |  | 0.61669
494 | 52.8 | 46 | 0 | 0 | 1 | 0 | 0 | 0 | 0 | 0 | 0 | 0 | 0 | 0 | 0.2 | 0 | 0 | 0 | 0 | 0 | 973 | 2.7404 | 2.8451 |  | 0.61669
495 | 52.8 | 46 | 0 | 0 | 1 | 0 | 0 | 0 | 0 | 0 | 0 | 0 | 0 | 0 | 0.2 | 0 | 0 | 0 | 0 | 0 | 1073 | 2.6021 | 2.699 | 1.959 | 0.61669
496 | 52.8 | 46 | 0 | 0 | 1 | 0 | 0 | 0 | 0 | 0 | 0 | 0 | 0 | 0 | 0.2 | 0 | 0 | 0 | 0 | 0 | 1173 | 2.2553 | 2.3424 |  | 0.61669
497 | 52.8 | 46 | 0 | 0 | 1 | 0 | 0 | 0 | 0 | 0 | 0 | 0 | 0 | 0 | 0.2 | 0 | 0 | 0 | 0 | 0 | 1273 | 2 | 2.1761 | 2.3874 | 0.61669
498 | 52.8 | 46 | 0 | 0 | 1 | 0 | 0 | 0 | 0 | 0 | 0 | 0 | 0 | 0 | 0.2 | 0 | 0 | 0 | 0 | 0 | 300 | 2.9031 | 2.9542 | 0.41497 | 0.61669
499 | 52.8 | 46 | 0 | 0 | 1 | 0 | 0 | 0 | 0 | 0 | 0 | 0 | 0 | 0 | 0.2 | 0 | 0 | 0 | 0 | 0 | 473 | 2.8451 | 2.9294 |  | 0.61669
500 | 52.8 | 46 | 0 | 0 | 1 | 0 | 0 | 0 | 0 | 0 | 0 | 0 | 0 | 0 | 0.2 | 0 | 0 | 0 | 0 | 0 | 673 | 2.8573 | 2.9777 |  | 0.61669
501 | 52.8 | 46 | 0 | 0 | 1 | 0 | 0 | 0 | 0 | 0 | 0 | 0 | 0 | 0 | 0.2 | 0 | 0 | 0 | 0 | 0 | 773 | 2.8751 | 2.9445 |  | 0.61669
502 | 52.8 | 46 | 0 | 0 | 1 | 0 | 0 | 0 | 0 | 0 | 0 | 0 | 0 | 0 | 0.2 | 0 | 0 | 0 | 0 | 0 | 873 | 2.8451 | 2.9542 | 0.81954 | 0.61669
503 | 52.8 | 46 | 0 | 0 | 1 | 0 | 0 | 0 | 0 | 0 | 0 | 0 | 0 | 0 | 0.2 | 0 | 0 | 0 | 0 | 0 | 973 | 2.8388 | 2.9031 |  | 0.61669
504 | 52.8 | 46 | 0 | 0 | 1 | 0 | 0 | 0 | 0 | 0 | 0 | 0 | 0 | 0 | 0.2 | 0 | 0 | 0 | 0 | 0 | 1073 | 2.7324 | 2.7924 | 1.8451 | 0.61669
505 | 52.8 | 46 | 0 | 0 | 1 | 0 | 0 | 0 | 0 | 0 | 0 | 0 | 0 | 0 | 0.2 | 0 | 0 | 0 | 0 | 0 | 1173 | 2.5798 | 2.6021 |  | 0.61669
506 | 52.8 | 46 | 0 | 0 | 1 | 0 | 0 | 0 | 0 | 0 | 0 | 0 | 0 | 0 | 0.2 | 0 | 0 | 0 | 0 | 0 | 1273 | 2.3222 | 2.3979 | 1.9638 | 0.61669
507 | 52.8 | 46 | 0 | 0 | 0 | 0 | 0 | 0 | 0 | 0 | 1 | 0 | 0 | 0 | 0.2 | 0 | 0 | 0 | 0 | 0 | 300 | 2.7404 | 2.8388 | 0.14613 | 0.58963
508 | 52.8 | 46 | 0 | 0 | 0 | 0 | 0 | 0 | 0 | 0 | 1 | 0 | 0 | 0 | 0.2 | 0 | 0 | 0 | 0 | 0 | 673 | 2.7782 | 2.9031 |  | 0.58963
509 | 52.8 | 46 | 0 | 0 | 0 | 0 | 0 | 0 | 0 | 0 | 1 | 0 | 0 | 0 | 0.2 | 0 | 0 | 0 | 0 | 0 | 873 | 2.699 | 2.9243 | 1.0414 | 0.58963
510 | 52.8 | 46 | 0 | 0 | 0 | 0 | 0 | 0 | 0 | 0 | 1 | 0 | 0 | 0 | 0.2 | 0 | 0 | 0 | 0 | 0 | 1073 | 2.4472 | 2.6021 | 2 | 0.58963
511 | 52.8 | 46 | 0 | 0 | 0 | 0 | 0 | 0 | 0 | 0 | 1 | 0 | 0 | 0 | 0.2 | 0 | 0 | 0 | 0 | 0 | 1173 | 2.0792 | 2.1761 |  | 0.58963
512 | 52.8 | 46 | 0 | 0 | 0 | 0 | 0 | 0 | 0 | 0 | 1 | 0 | 0 | 0 | 0.2 | 0 | 0 | 0 | 0 | 0 | 1273 | 1.4771 | 1.9031 | 2.4771 | 0.58963
513 | 52 | 48 | 0 | 0 | 0 | 0 | 0 | 0 | 0 | 0 | 0 | 0 | 0 | 0 | 0 | 0 | 0 | 0 | 0 | 0 | 298 |  |  |  | 0.57986
514 | 52 | 48 | 0 | 0 | 0 | 0 | 0 | 0 | 0 | 0 | 0 | 0 | 0 | 0 | 0 | 0 | 0 | 0 | 0 | 0 | 298 |  |  |  | 0.57986
515 | 52 | 48 | 0 | 0 | 0 | 0 | 0 | 0 | 0 | 0 | 0 | 0 | 0 | 0 | 0 | 0 | 0 | 0 | 0 | 0 | 298 |  |  |  | 0.57986
516 | 52 | 48 | 0 | 0 | 0 | 0 | 0 | 0 | 0 | 0 | 0 | 0 | 0 | 0 | 0 | 0 | 0 | 0 | 0 | 0 | 298 |  |  |  | 0.57986
517 | 52 | 48 | 0 | 0 | 0 | 0 | 0 | 0 | 0 | 0 | 0 | 0 | 0 | 0 | 0 | 0 | 0 | 0 | 0 | 0 | 298 |  |  |  | 0.57986
518 | 48.2 | 46.5 | 3 | 0 | 0 | 0 | 0 | 0 | 0 | 0 | 2.1 | 0 | 0 | 0 | 0 | 0.2 | 0 | 0 | 0 | 0 | 300 | 2.6767 | 2.7404 | 0.041393 | 0.61826
519 | 48.2 | 46.5 | 3 | 0 | 0 | 0 | 0 | 0 | 0 | 0 | 2.1 | 0 | 0 | 0 | 0 | 0.2 | 0 | 0 | 0 | 0 | 300 | 2.6484 | 2.716 | 0 | 0.61826
520 | 48 | 48 | 2 | 0 | 0 | 0 | 0 | 0 | 0 | 0 | 2 | 0 | 0 | 0 | 0 | 0 | 0 | 0 | 0 | 0 | 300 | 2.6021 |  |  | 0.58808
521 | 48.8 | 47 | 2 | 0 | 0 | 0 | 0 | 0 | 0 | 0 | 2 | 0 | 0 | 0 | 0 | 0.2 | 0 | 0 | 0 | 0 | 300 | 2.6532 | 2.7634 | -0.09691 | 0.61734
522 | 48 | 48 | 2 | 0 | 0 | 0 | 0 | 0 | 0 | 0 | 0 | 0 | 0 | 0 | 0 | 0 | 2 | 0 | 0 | 0 | 300 | 2.3997 | 2.4843 | 0.44716 | 0.5707
523 | 49.5 | 48 | 0 | 0 | 0 | 0 | 0 | 0 | 0 | 0 | 0 | 0 | 0 | 0 | 0.5 | 2 | 0 | 0 | 0 | 0 | 300 | 2.5441 | 2.5911 | -0.39794 | 0.79046
524 | 49.5 | 48 | 0 | 0 | 0 | 0 | 0 | 0 | 0 | 0 | 0 | 0 | 0 | 0 | 0.5 | 2 | 0 | 0 | 0 | 0 | 773 | 2.5441 | 2.6128 | -0.30103 | 0.79046
525 | 49.5 | 48 | 0 | 0 | 0 | 0 | 0 | 0 | 0 | 0 | 0 | 0 | 0 | 0 | 0.5 | 2 | 0 | 0 | 0 | 0 | 873 | 2.5378 | 2.574 | 0.079181 | 0.79046
526 | 49.5 | 48 | 0 | 0 | 0 | 0 | 0 | 0 | 0 | 0 | 0 | 0 | 0 | 0 | 0.5 | 2 | 0 | 0 | 0 | 0 | 973 | 2.5315 | 2.6284 | 0.14613 | 0.79046
527 | 49.5 | 48 | 0 | 0 | 0 | 0 | 0 | 0 | 0 | 0 | 0 | 0 | 0 | 0 | 0.5 | 2 | 0 | 0 | 0 | 0 | 1073 | 2.5185 | 2.6532 | 1.0414 | 0.79046
528 | 49.5 | 48 | 0 | 0 | 0 | 0 | 0 | 0 | 0 | 0 | 0 | 0 | 0 | 0 | 0.5 | 2 | 0 | 0 | 0 | 0 | 873 | 2.5315 | 2.7597 | 0.60206 | 0.79046
529 | 49.5 | 48 | 0 | 0 | 0 | 0 | 0 | 0 | 0 | 0 | 0 | 0 | 0 | 0 | 0.5 | 2 | 0 | 0 | 0 | 0 | 773 | 2.6021 | 2.7634 | 0.43136 | 0.79046
530 | 49.5 | 48 | 0 | 0 | 0 | 0 | 0 | 0 | 0 | 0 | 0 | 0 | 0 | 0 | 0.5 | 2 | 0 | 0 | 0 | 0 | 873 | 2.6405 | 2.7482 | 0.32222 | 0.79046
531 | 49.5 | 48 | 0 | 0 | 0 | 0 | 0 | 0 | 0 | 0 | 0 | 0 | 0 | 0 | 0.5 | 2 | 0 | 0 | 0 | 0 | 973 | 2.5911 | 2.7672 | 0.95424 | 0.79046
532 | 49.5 | 48 | 0 | 0 | 0 | 0 | 0 | 0 | 0 | 0 | 0 | 0 | 0 | 0 | 0.5 | 2 | 0 | 0 | 0 | 0 | 1073 | 2.5185 | 2.6128 | 1.4771 | 0.79046
533 | 49.5 | 48 | 0 | 0 | 0 | 0 | 0 | 0 | 0 | 0 | 0 | 0 | 0 | 0 | 0.5 | 2 | 0 | 0 | 0 | 0 | 773 | 2.5855 | 2.7853 | 0.36173 | 0.79046
534 | 49.5 | 48 | 0 | 0 | 0 | 0 | 0 | 0 | 0 | 0 | 0 | 0 | 0 | 0 | 0.5 | 2 | 0 | 0 | 0 | 0 | 873 | 2.5682 | 2.7709 | 0.47712 | 0.79046
535 | 49.5 | 48 | 0 | 0 | 0 | 0 | 0 | 0 | 0 | 0 | 0 | 0 | 0 | 0 | 0.5 | 2 | 0 | 0 | 0 | 0 | 973 | 2.5911 | 2.7745 | 1.0792 | 0.79046
536 | 49.5 | 48 | 0 | 0 | 0 | 0 | 0 | 0 | 0 | 0 | 0 | 0 | 0 | 0 | 0.5 | 2 | 0 | 0 | 0 | 0 | 300 | 2.5911 | 2.6902 | 0 | 0.79046
537 | 49.5 | 48 | 0 | 0 | 0 | 0 | 0 | 0 | 0 | 0 | 0 | 0 | 0 | 0 | 0.5 | 2 | 0 | 0 | 0 | 0 | 1073 | 2.4914 | 2.6021 | 1.6021 | 0.79046
538 | 44 | 56 | 0 | 0 | 0 | 0 | 0 | 0 | 0 | 0 | 0 | 0 | 0 | 0 | 0 | 0 | 0 | 0 | 0 | 0 | 298 | 2.5441 |  |  | 0.55391
539 | 44 | 56 | 0 | 0 | 0 | 0 | 0 | 0 | 0 | 0 | 0 | 0 | 0 | 0 | 0 | 0 | 0 | 0 | 0 | 0 | 298 | 2.5441 |  |  | 0.55391
540 | 44 | 56 | 0 | 0 | 0 | 0 | 0 | 0 | 0 | 0 | 0 | 0 | 0 | 0 | 0 | 0 | 0 | 0 | 0 | 0 | 298 | 2.301 |  |  | 0.55391
541 | 44 | 56 | 0 | 0 | 0 | 0 | 0 | 0 | 0 | 0 | 0 | 0 | 0 | 0 | 0 | 0 | 0 | 0 | 0 | 0 | 298 | 2.2788 |  |  | 0.55391
542 | 44 | 56 | 0 | 0 | 0 | 0 | 0 | 0 | 0 | 0 | 0 | 0 | 0 | 0 | 0 | 0 | 0 | 0 | 0 | 0 | 298 | 2.5441 |  |  | 0.55391
543 | 44 | 56 | 0 | 0 | 0 | 0 | 0 | 0 | 0 | 0 | 0 | 0 | 0 | 0 | 0 | 0 | 0 | 0 | 0 | 0 | 298 | 2.4548 |  |  | 0.55391
544 | 44 | 56 | 0 | 0 | 0 | 0 | 0 | 0 | 0 | 0 | 0 | 0 | 0 | 0 | 0 | 0 | 0 | 0 | 0 | 0 | 298 | 2.4472 |  |  | 0.55391
545 | 44 | 56 | 0 | 0 | 0 | 0 | 0 | 0 | 0 | 0 | 0 | 0 | 0 | 0 | 0 | 0 | 0 | 0 | 0 | 0 | 298 | 2.3118 |  |  | 0.55391
546 | 44 | 56 | 0 | 0 | 0 | 0 | 0 | 0 | 0 | 0 | 0 | 0 | 0 | 0 | 0 | 0 | 0 | 0 | 0 | 0 | 298 | 2.5441 |  |  | 0.55391
547 | 44 | 56 | 0 | 0 | 0 | 0 | 0 | 0 | 0 | 0 | 0 | 0 | 0 | 0 | 0 | 0 | 0 | 0 | 0 | 0 | 298 | 2.415 |  |  | 0.55391
548 | 44 | 56 | 0 | 0 | 0 | 0 | 0 | 0 | 0 | 0 | 0 | 0 | 0 | 0 | 0 | 0 | 0 | 0 | 0 | 0 | 298 | 2.3522 |  |  | 0.55391
549 | 44 | 56 | 0 | 0 | 0 | 0 | 0 | 0 | 0 | 0 | 0 | 0 | 0 | 0 | 0 | 0 | 0 | 0 | 0 | 0 | 298 | 2.3424 |  |  | 0.55391
550 | 44 | 56 | 0 | 0 | 0 | 0 | 0 | 0 | 0 | 0 | 0 | 0 | 0 | 0 | 0 | 0 | 0 | 0 | 0 | 0 | 298 | 2.5502 |  |  | 0.55391
551 | 44 | 56 | 0 | 0 | 0 | 0 | 0 | 0 | 0 | 0 | 0 | 0 | 0 | 0 | 0 | 0 | 0 | 0 | 0 | 0 | 298 | 2.4624 |  |  | 0.55391
552 | 44 | 56 | 0 | 0 | 0 | 0 | 0 | 0 | 0 | 0 | 0 | 0 | 0 | 0 | 0 | 0 | 0 | 0 | 0 | 0 | 298 | 2.3424 |  |  | 0.55391
553 | 44 | 56 | 0 | 0 | 0 | 0 | 0 | 0 | 0 | 0 | 0 | 0 | 0 | 0 | 0 | 0 | 0 | 0 | 0 | 0 | 298 | 2.3617 |  |  | 0.55391
554 | 44 | 56 | 0 | 0 | 0 | 0 | 0 | 0 | 0 | 0 | 0 | 0 | 0 | 0 | 0 | 0 | 0 | 0 | 0 | 0 | 298 | 2.6628 |  |  | 0.55391
555 | 44 | 56 | 0 | 0 | 0 | 0 | 0 | 0 | 0 | 0 | 0 | 0 | 0 | 0 | 0 | 0 | 0 | 0 | 0 | 0 | 298 | 2.5315 |  |  | 0.55391
556 | 44 | 56 | 0 | 0 | 0 | 0 | 0 | 0 | 0 | 0 | 0 | 0 | 0 | 0 | 0 | 0 | 0 | 0 | 0 | 0 | 298 | 2.4314 |  |  | 0.55391
557 | 44 | 56 | 0 | 0 | 0 | 0 | 0 | 0 | 0 | 0 | 0 | 0 | 0 | 0 | 0 | 0 | 0 | 0 | 0 | 0 | 298 | 2.3979 |  |  | 0.55391
558 | 44 | 56 | 0 | 0 | 0 | 0 | 0 | 0 | 0 | 0 | 0 | 0 | 0 | 0 | 0 | 0 | 0 | 0 | 0 | 0 | 298 | 2.4914 |  |  | 0.55391
559 | 44 | 56 | 0 | 0 | 0 | 0 | 0 | 0 | 0 | 0 | 0 | 0 | 0 | 0 | 0 | 0 | 0 | 0 | 0 | 0 | 298 | 2.4472 |  |  | 0.55391
560 | 44 | 56 | 0 | 0 | 0 | 0 | 0 | 0 | 0 | 0 | 0 | 0 | 0 | 0 | 0 | 0 | 0 | 0 | 0 | 0 | 298 | 2.3892 |  |  | 0.55391
561 | 44 | 56 | 0 | 0 | 0 | 0 | 0 | 0 | 0 | 0 | 0 | 0 | 0 | 0 | 0 | 0 | 0 | 0 | 0 | 0 | 298 | 2.2672 |  |  | 0.55391
562 | 49 | 51 | 0 | 0 | 0 | 0 | 0 | 0 | 0 | 0 | 0 | 0 | 0 | 0 | 0 | 0 | 0 | 0 | 0 | 0 | 300 | 2.618 |  |  | 0.57058
563 | 49 | 51 | 0 | 0 | 0 | 0 | 0 | 0 | 0 | 0 | 0 | 0 | 0 | 0 | 0 | 0 | 0 | 0 | 0 | 0 | 773 | 2.7143 |  |  | 0.57058
564 | 49 | 51 | 0 | 0 | 0 | 0 | 0 | 0 | 0 | 0 | 0 | 0 | 0 | 0 | 0 | 0 | 0 | 0 | 0 | 0 | 973 | 2.7364 |  |  | 0.57058
565 | 49 | 51 | 0 | 0 | 0 | 0 | 0 | 0 | 0 | 0 | 0 | 0 | 0 | 0 | 0 | 0 | 0 | 0 | 0 | 0 | 1073 | 2.6785 |  |  | 0.57058
566 | 49 | 51 | 0 | 0 | 0 | 0 | 0 | 0 | 0 | 0 | 0 | 0 | 0 | 0 | 0 | 0 | 0 | 0 | 0 | 0 | 1273 | 2.4548 |  |  | 0.57058
567 | 49 | 51 | 0 | 0 | 0 | 0 | 0 | 0 | 0 | 0 | 0 | 0 | 0 | 0 | 0 | 0 | 0 | 0 | 0 | 0 | 1473 | 2.2068 |  |  | 0.57058
568 | 45 | 45 | 10 | 0 | 0 | 0 | 0 | 0 | 0 | 0 | 0 | 0 | 0 | 0 | 0 | 0 | 0 | 0 | 0 | 0 | 1173 | 2.7505 |  |  | 0.58492
569 | 45 | 45 | 10 | 0 | 0 | 0 | 0 | 0 | 0 | 0 | 0 | 0 | 0 | 0 | 0 | 0 | 0 | 0 | 0 | 0 | 1173 | 2.699 |  |  | 0.58492
570 | 45 | 45 | 10 | 0 | 0 | 0 | 0 | 0 | 0 | 0 | 0 | 0 | 0 | 0 | 0 | 0 | 0 | 0 | 0 | 0 | 1173 | 2.6646 |  |  | 0.58492
571 | 43 | 47 | 10 | 0 | 0 | 0 | 0 | 0 | 0 | 0 | 0 | 0 | 0 | 0 | 0 | 0 | 0 | 0 | 0 | 0 | 1173 | 2.7007 |  |  | 0.57965
572 | 43 | 47 | 10 | 0 | 0 | 0 | 0 | 0 | 0 | 0 | 0 | 0 | 0 | 0 | 0 | 0 | 0 | 0 | 0 | 0 | 1173 | 2.6646 |  |  | 0.57965
573 | 43 | 47 | 10 | 0 | 0 | 0 | 0 | 0 | 0 | 0 | 0 | 0 | 0 | 0 | 0 | 0 | 0 | 0 | 0 | 0 | 1173 | 2.6365 |  |  | 0.57965
574 | 41 | 49 | 10 | 0 | 0 | 0 | 0 | 0 | 0 | 0 | 0 | 0 | 0 | 0 | 0 | 0 | 0 | 0 | 0 | 0 | 1173 | 2.6794 |  |  | 0.57421
575 | 41 | 49 | 10 | 0 | 0 | 0 | 0 | 0 | 0 | 0 | 0 | 0 | 0 | 0 | 0 | 0 | 0 | 0 | 0 | 0 | 1173 | 2.6493 |  |  | 0.57421
576 | 41 | 49 | 10 | 0 | 0 | 0 | 0 | 0 | 0 | 0 | 0 | 0 | 0 | 0 | 0 | 0 | 0 | 0 | 0 | 0 | 1173 | 2.6021 |  |  | 0.57421
577 | 47 | 45 | 8 | 0 | 0 | 0 | 0 | 0 | 0 | 0 | 0 | 0 | 0 | 0 | 0 | 0 | 0 | 0 | 0 | 0 | 1173 | 2.7033 |  |  | 0.58561
578 | 47 | 45 | 8 | 0 | 0 | 0 | 0 | 0 | 0 | 0 | 0 | 0 | 0 | 0 | 0 | 0 | 0 | 0 | 0 | 0 | 1173 | 2.692 |  |  | 0.58561
579 | 47 | 45 | 8 | 0 | 0 | 0 | 0 | 0 | 0 | 0 | 0 | 0 | 0 | 0 | 0 | 0 | 0 | 0 | 0 | 0 | 1173 | 2.6385 |  |  | 0.58561
580 | 45 | 47 | 8 | 0 | 0 | 0 | 0 | 0 | 0 | 0 | 0 | 0 | 0 | 0 | 0 | 0 | 0 | 0 | 0 | 0 | 1173 | 2.6866 |  |  | 0.58023
581 | 45 | 47 | 8 | 0 | 0 | 0 | 0 | 0 | 0 | 0 | 0 | 0 | 0 | 0 | 0 | 0 | 0 | 0 | 0 | 0 | 1173 | 2.6571 |  |  | 0.58023
582 | 45 | 47 | 8 | 0 | 0 | 0 | 0 | 0 | 0 | 0 | 0 | 0 | 0 | 0 | 0 | 0 | 0 | 0 | 0 | 0 | 1173 | 2.6085 |  |  | 0.58023
583 | 43 | 49 | 8 | 0 | 0 | 0 | 0 | 0 | 0 | 0 | 0 | 0 | 0 | 0 | 0 | 0 | 0 | 0 | 0 | 0 | 1173 | 2.6618 |  |  | 0.57469
584 | 43 | 49 | 8 | 0 | 0 | 0 | 0 | 0 | 0 | 0 | 0 | 0 | 0 | 0 | 0 | 0 | 0 | 0 | 0 | 0 | 1173 | 2.6395 |  |  | 0.57469
585 | 43 | 49 | 8 | 0 | 0 | 0 | 0 | 0 | 0 | 0 | 0 | 0 | 0 | 0 | 0 | 0 | 0 | 0 | 0 | 0 | 1173 | 2.5763 |  |  | 0.57469
586 | 55 | 45 | 0 | 0 | 0 | 0 | 0 | 0 | 0 | 0 | 0 | 0 | 0 | 0 | 0 | 0 | 0 | 0 | 0 | 0 | 1173 | 2.6693 |  |  | 0.58865
587 | 55 | 45 | 0 | 0 | 0 | 0 | 0 | 0 | 0 | 0 | 0 | 0 | 0 | 0 | 0 | 0 | 0 | 0 | 0 | 0 | 1173 | 2.6385 |  |  | 0.58865
588 | 55 | 45 | 0 | 0 | 0 | 0 | 0 | 0 | 0 | 0 | 0 | 0 | 0 | 0 | 0 | 0 | 0 | 0 | 0 | 0 | 1173 | 2.4654 |  |  | 0.58865
589 | 53 | 47 | 0 | 0 | 0 | 0 | 0 | 0 | 0 | 0 | 0 | 0 | 0 | 0 | 0 | 0 | 0 | 0 | 0 | 0 | 1173 | 2.6222 |  |  | 0.58284
590 | 53 | 47 | 0 | 0 | 0 | 0 | 0 | 0 | 0 | 0 | 0 | 0 | 0 | 0 | 0 | 0 | 0 | 0 | 0 | 0 | 1173 | 2.5478 |  |  | 0.58284
591 | 53 | 47 | 0 | 0 | 0 | 0 | 0 | 0 | 0 | 0 | 0 | 0 | 0 | 0 | 0 | 0 | 0 | 0 | 0 | 0 | 1173 | 2.4362 |  |  | 0.58284
592 | 51 | 49 | 0 | 0 | 0 | 0 | 0 | 0 | 0 | 0 | 0 | 0 | 0 | 0 | 0 | 0 | 0 | 0 | 0 | 0 | 1173 | 2.5647 |  |  | 0.57682
593 | 51 | 49 | 0 | 0 | 0 | 0 | 0 | 0 | 0 | 0 | 0 | 0 | 0 | 0 | 0 | 0 | 0 | 0 | 0 | 0 | 1173 | 2.5038 |  |  | 0.57682
594 | 51 | 49 | 0 | 0 | 0 | 0 | 0 | 0 | 0 | 0 | 0 | 0 | 0 | 0 | 0 | 0 | 0 | 0 | 0 | 0 | 1173 | 2.4065 |  |  | 0.57682
595 | 48.5 | 47 | 2.6 | 0.9 | 0 | 0 | 0 | 0 | 0 | 0 | 1 | 0 | 0 | 0 | 0 | 0 | 0 | 0 | 0 | 0 | 300 | 2.7084 | 2.8463 | 0.44716 | 1.4694
596 | 48.7 | 47 | 2.3 | 0.5 | 0 | 0 | 0 | 0 | 0 | 0 | 1.5 | 0 | 0 | 0 | 0 | 0 | 0 | 0 | 0 | 0 | 300 | 2.7059 | 2.7694 | 0.079181 | 1.259
597 | 48.2 | 46.5 | 3 | 0 | 0 | 0 | 0 | 0 | 0 | 0 | 2.1 | 0 | 0 | 0 | 0 | 0.2 | 0 | 0 | 0 | 0 | 300 | 2.6675 | 2.7634 | 0.4624 | 0.61826
598 | 48.2 | 46.5 | 3 | 0 | 0 | 0 | 0 | 0 | 0 | 0 | 2.1 | 0 | 0 | 0 | 0 | 0.2 | 0 | 0 | 0 | 0 | 300 | 2.7404 | 2.8357 | 0.32222 | 0.61826
599 | 48.2 | 46.5 | 3 | 0 | 0 | 0 | 0 | 0 | 0 | 0 | 2.1 | 0 | 0 | 0 | 0 | 0.2 | 0 | 0 | 0 | 0 | 300 | 2.6767 | 2.7404 | 0.041393 | 0.61826
600 | 48.2 | 46.5 | 3 | 0 | 0 | 0 | 0 | 0 | 0 | 0 | 2.1 | 0 | 0 | 0 | 0 | 0.2 | 0 | 0 | 0 | 0 | 300 | 2.6484 | 2.716 | 0 | 0.61826
601 | 48.05 | 47.2 | 2.6 | 0 | 0 | 0 | 0.15 | 0 | 0 | 0 | 1.5 | 0 | 0 | 0 | 0 | 0 | 0.5 | 0 | 0 | 0 | 300 | 2.6385 | 2.7443 | 0.39794 | 0.68455
602 | 48.05 | 47.2 | 2.6 | 0 | 0 | 0 | 0.15 | 0 | 0 | 0 | 1.5 | 0 | 0 | 0 | 0 | 0 | 0.5 | 0 | 0 | 0 | 300 | 2.5855 | 2.7202 | 0.44716 | 0.68455
603 | 48.05 | 47.2 | 2.6 | 0 | 0 | 0 | 0.15 | 0 | 0 | 0 | 1.5 | 0 | 0 | 0 | 0 | 0 | 0.5 | 0 | 0 | 0 | 300 | 2.574 | 2.6902 | 0.38021 | 0.68455
604 | 48.2 | 46.5 | 3 | 0 | 0 | 0 | 0 | 0 | 0 | 0 | 2.1 | 0 | 0 | 0 | 0 | 0.2 | 0 | 0 | 0 | 0 | 873 | 2.5855 | 2.7226 | 0.5682 | 0.61826
605 | 48.2 | 46.5 | 3 | 0 | 0 | 0 | 0 | 0 | 0 | 0 | 2.1 | 0 | 0 | 0 | 0 | 0.2 | 0 | 0 | 0 | 0 | 973 | 2.574 | 2.6812 | 0.716 | 0.61826
606 | 48.2 | 46.5 | 3 | 0 | 0 | 0 | 0 | 0 | 0 | 0 | 2.1 | 0 | 0 | 0 | 0 | 0.2 | 0 | 0 | 0 | 0 | 1073 | 2.5038 | 2.5563 | 1.6902 | 0.61826
607 | 48.2 | 46.5 | 3 | 0 | 0 | 0 | 0 | 0 | 0 | 0 | 2.1 | 0 | 0 | 0 | 0 | 0.2 | 0 | 0 | 0 | 0 | 873 | 2.6107 | 2.7404 | 0.041393 | 0.61826
608 | 48.2 | 46.5 | 3 | 0 | 0 | 0 | 0 | 0 | 0 | 0 | 2.1 | 0 | 0 | 0 | 0 | 0.2 | 0 | 0 | 0 | 0 | 1073 | 2.5855 | 2.7076 | 0.90849 | 0.61826
609 | 48.2 | 46.5 | 3 | 0 | 0 | 0 | 0 | 0 | 0 | 0 | 2.1 | 0 | 0 | 0 | 0 | 0.2 | 0 | 0 | 0 | 0 | 1173 | 2.5315 | 2.6212 | 1.2788 | 0.61826
610 | 48.2 | 46.5 | 3 | 0 | 0 | 0 | 0 | 0 | 0 | 0 | 2.1 | 0 | 0 | 0 | 0 | 0.2 | 0 | 0 | 0 | 0 | 1273 | 2.444 | 2.4533 | 1.301 | 0.61826
611 | 70.64 | 22 | 0 | 7 | 0 | 0 | 0 | 0.36 | 0 | 0 | 0 | 0 | 0 | 0 | 0 | 0 | 0 | 0 | 0 | 0 | 300 | 3.0128 | 3.0492 | 0.8451 | 2.2654
612 | 76 | 11 | 0 | 8 | 5 | 0 | 0 | 0 | 0 | 0 | 0 | 0 | 0 | 0 | 0 | 0 | 0 | 0 | 0 | 0 | 300 | 3.0531 | 3.1072 | 0.90309 | 2.2816
613 | 73.1 | 20 | 0 | 0.8 | 2.4 | 0 | 0 | 1.8 | 0 | 0 | 1.9 | 0 | 0 | 0 | 0 | 0 | 0 | 0 | 0 | 0 | 300 | 3.1106 | 3.1584 | 0.8451 | 1.3948
614 | 65 | 20 | 0 | 5.7 | 5.2 | 0 | 0 | 1.6 | 0 | 0 | 2.5 | 0 | 0 | 0 | 0 | 0 | 0 | 0 | 0 | 0 | 300 | 3.1072 | 3.1614 | 0.90309 | 2.1536
615 | 70.52 | 22.6 | 0 | 0 | 2.1 | 4.5 | 0 | 0 | 0 | 0 | 0 | 0 | 0 | 0 | 0.28 | 0 | 0 | 0 | 0 | 0 | 300 | 2.9754 | 3.0233 | 1.0792 | 0.81513
616 | 67.9 | 25 | 1.1 | 0 | 1 | 4.5 | 0 | 0 | 0 | 0 | 0 | 0 | 0 | 0 | 0.5 | 0 | 0 | 0 | 0 | 0 | 300 | 2.9823 | 3.0086 | 1 | 0.79493
617 | 70.52 | 22.6 | 0 | 0 | 2.1 | 4.5 | 0 | 0 | 0 | 0 | 0 | 0 | 0 | 0 | 0.28 | 0 | 0 | 0 | 0 | 0 | 293 | 3 | 3.0434 | 0.66276 | 0.81513
618 | 70.52 | 22.6 | 0 | 0 | 2.1 | 4.5 | 0 | 0 | 0 | 0 | 0 | 0 | 0 | 0 | 0.28 | 0 | 0 | 0 | 0 | 0 | 723 | 2.8096 | 2.9085 | 0.83251 | 0.81513
619 | 70.52 | 22.6 | 0 | 0 | 2.1 | 4.5 | 0 | 0 | 0 | 0 | 0 | 0 | 0 | 0 | 0.28 | 0 | 0 | 0 | 0 | 0 | 293 | 2.9685 | 3.0273 | 1.0492 | 0.81513
620 | 70.52 | 22.6 | 0 | 0 | 2.1 | 4.5 | 0 | 0 | 0 | 0 | 0 | 0 | 0 | 0 | 0.28 | 0 | 0 | 0 | 0 | 0 | 723 | 2.7889 | 2.9058 | 1.1461 | 0.81513
621 | 67.9 | 25 | 1.1 | 0 | 1 | 4.5 | 0 | 0 | 0 | 0 | 0 | 0 | 0 | 0 | 0.5 | 0 | 0 | 0 | 0 | 0 | 293 | 2.9685 | 3.017 | 1.0492 | 0.79493
622 | 67.9 | 25 | 1.1 | 0 | 1 | 4.5 | 0 | 0 | 0 | 0 | 0 | 0 | 0 | 0 | 0.5 | 0 | 0 | 0 | 0 | 0 | 723 | 2.7993 | 2.9058 | 1.0682 | 0.79493
623 | 67.9 | 25 | 1.1 | 0 | 1 | 4.5 | 0 | 0 | 0 | 0 | 0 | 0 | 0 | 0 | 0.5 | 0 | 0 | 0 | 0 | 0 | 293 | 2.9868 | 3.0314 | 1.1461 | 0.79493
624 | 67.9 | 25 | 1.1 | 0 | 1 | 4.5 | 0 | 0 | 0 | 0 | 0 | 0 | 0 | 0 | 0.5 | 0 | 0 | 0 | 0 | 0 | 723 | 2.8096 | 2.9058 | 1.2279 | 0.79493
625 | 73.1 | 20 | 0 | 0.8 | 2.4 | 0 | 0 | 1.8 | 0 | 0 | 1.9 | 0 | 0 | 0 | 0 | 0 | 0 | 0 | 0 | 0 | 300 | 2.9523 | 2.9777 | 0.74036 | 1.3948
626 | 73.1 | 20 | 0 | 0.8 | 2.4 | 0 | 0 | 1.8 | 0 | 0 | 1.9 | 0 | 0 | 0 | 0 | 0 | 0 | 0 | 0 | 0 | 300 | 3.0755 | 3.1319 | 0.73239 | 1.3948
627 | 70.64 | 22 | 0 | 7 | 0 | 0 | 0 | 0.36 | 0 | 0 | 0 | 0 | 0 | 0 | 0 | 0 | 0 | 0 | 0 | 0 | 300 | 2.9232 | 2.9763 | 0.96379 | 2.2654
628 | 70.64 | 22 | 0 | 7 | 0 | 0 | 0 | 0.36 | 0 | 0 | 0 | 0 | 0 | 0 | 0 | 0 | 0 | 0 | 0 | 0 | 300 | 3.0334 | 3.0607 | 0.90849 | 2.2654
629 | 51.9 | 48.1 | 0 | 0 | 0 | 0 | 0 | 0 | 0 | 0 | 0 | 0 | 0 | 0 | 0 | 0 | 0 | 0 | 0 | 0 | 298 |  |  |  | 0.57956
630 | 51.9 | 48.1 | 0 | 0 | 0 | 0 | 0 | 0 | 0 | 0 | 0 | 0 | 0 | 0 | 0 | 0 | 0 | 0 | 0 | 0 | 298 |  |  |  | 0.57956
631 | 48.9 | 46.9 | 2 | 0 | 0 | 0 | 0.2 | 0 | 0 | 0 | 2 | 0 | 0 | 0 | 0 | 0 | 0 | 0 | 0 | 0 | 300 | 2.6532 | 2.7597 | 0 | 0.71767
632 | 48.9 | 46.9 | 2 | 0 | 0 | 0 | 0.2 | 0 | 0 | 0 | 2 | 0 | 0 | 0 | 0 | 0 | 0 | 0 | 0 | 0 | 923 | 2.6335 | 2.716 | 0 | 0.71767
633 | 48.9 | 46.9 | 2 | 0 | 0 | 0 | 0.2 | 0 | 0 | 0 | 2 | 0 | 0 | 0 | 0 | 0 | 0 | 0 | 0 | 0 | 1003 | 2.6284 | 2.699 | 0 | 0.71767
634 | 48.9 | 46.9 | 2 | 0 | 0 | 0 | 0.2 | 0 | 0 | 0 | 2 | 0 | 0 | 0 | 0 | 0 | 0 | 0 | 0 | 0 | 1088 | 2.6128 | 2.7782 | 0.95424 | 0.71767
635 | 48.9 | 46.9 | 2 | 0 | 0 | 0 | 0.2 | 0 | 0 | 0 | 2 | 0 | 0 | 0 | 0 | 0 | 0 | 0 | 0 | 0 | 1248 | 2.4771 | 2.5441 | 1.4472 | 0.71767
636 | 51.4 | 46.5 | 0 | 0 | 1.5 | 0 | 0.6 | 0 | 0 | 0 | 0 | 0 | 0 | 0 | 0 | 0 | 0 | 0 | 0 | 0 | 300 | 2.6435 |  | 0.4624 | 0.91725
637 | 51.3 | 46.5 | 0 | 0 | 1.5 | 0 | 0.7 | 0 | 0 | 0 | 0 | 0 | 0 | 0 | 0 | 0 | 0 | 0 | 0 | 0 | 300 | 2.7993 |  | 0.39794 | 0.9511
638 | 51.3 | 46.5 | 0 | 0 | 1.5 | 0 | 0.7 | 0 | 0 | 0 | 0 | 0 | 0 | 0 | 0 | 0 | 0 | 0 | 0 | 0 | 873 | 2.7634 |  |  | 0.9511
639 | 51.3 | 46.5 | 0 | 0 | 1.5 | 0 | 0.7 | 0 | 0 | 0 | 0 | 0 | 0 | 0 | 0 | 0 | 0 | 0 | 0 | 0 | 1073 | 2.699 |  |  | 0.9511
640 | 51.3 | 46.5 | 0 | 0 | 1.5 | 0 | 0.7 | 0 | 0 | 0 | 0 | 0 | 0 | 0 | 0 | 0 | 0 | 0 | 0 | 0 | 1273 | 2.6435 |  |  | 0.9511
641 | 51.3 | 46.5 | 0 | 0 | 1.5 | 0 | 0.7 | 0 | 0 | 0 | 0 | 0 | 0 | 0 | 0 | 0 | 0 | 0 | 0 | 0 | 1373 | 2.3979 |  |  | 0.9511
653 | 48 | 48 | 2 | 0 | 0 | 0 | 0 | 0 | 0 | 0 | 2 | 0 | 0 | 0 | 0 | 0 | 0 | 0 | 0 | 0 | 300 | 2.6435 | 2.7459 | 0.11394 | 0.58808
654 | 48 | 48 | 2 | 0 | 0 | 0 | 0 | 0 | 0 | 0 | 2 | 0 | 0 | 0 | 0 | 0 | 0 | 0 | 0 | 0 | 300 | 2.5635 | 2.6693 | 0.041393 | 0.58808
670 | 87 | 6 | 7 | 0 | 0 | 0 | 0 | 0 | 0 | 0 | 0 | 0 | 0 | 0 | 0 | 0 | 0 | 0 | 0 | 0 | 300 | 2.8882 | 2.9509 | 0.74036 | 0.66526
671 | 48 | 43 | 0 | 9 | 0 | 0 | 0 | 0 | 0 | 0 | 0 | 0 | 0 | 0 | 0 | 0 | 0 | 0 | 0 | 0 | 300 | 2.6051 | 2.6642 | 0.041393 | 2.4165
672 | 47.7 | 43 | 0 | 9 | 0 | 0 | 0 | 0 | 0 | 0 | 0 | 0 | 0 | 0 | 0 | 0 | 0 | 0.3 | 0 | 0 | 300 | 2.6566 | 2.713 | 0.20412 | 2.4155
673 | 47 | 48 | 2 | 0 | 0 | 0 | 1 | 0 | 0 | 0 | 2 | 0 | 0 | 0 | 0 | 0 | 0 | 0 | 0 | 0 | 300 | 2.5441 |  | 0.041393 | 1.0236
674 | 47 | 48 | 2 | 0 | 0 | 0 | 1 | 0 | 0 | 0 | 2 | 0 | 0 | 0 | 0 | 0 | 0 | 0 | 0 | 0 | 300 | 2.5378 |  | 0.14613 | 1.0236
675 | 47 | 44 | 8 | 0 | 0 | 0 | 1 | 0 | 0 | 0 | 0 | 0 | 0 | 0 | 0 | 0 | 0 | 0 | 0 | 0 | 300 | 2.8195 |  | -0.52288 | 1.0004
676 | 47 | 44 | 8 | 0 | 0 | 0 | 1 | 0 | 0 | 0 | 0 | 0 | 0 | 0 | 0 | 0 | 0 | 0 | 0 | 0 | 300 | 2.7959 |  | 0.17609 | 1.0004
677 | 47 | 44 | 8 | 0 | 0 | 0 | 1 | 0 | 0 | 0 | 0 | 0 | 0 | 0 | 0 | 0 | 0 | 0 | 0 | 0 | 300 | 2.8261 |  | 0.041393 | 1.0004
678 | 53.3 | 43 | 0 | 0 | 0 | 0 | 0 | 0 | 0 | 0 | 2 | 0 | 0 | 0 | 0 | 0 | 1.5 | 0.2 | 0 | 0 | 300 |  | 2.8388 | -0.080922 | 0.61169
679 | 53.3 | 43 | 0 | 0 | 0 | 0 | 0 | 0 | 0 | 0 | 2 | 0 | 0 | 0 | 0 | 0 | 1.5 | 0.2 | 0 | 0 | 923 |  | 2.8021 | 0.68574 | 0.61169
680 | 53.3 | 43 | 0 | 0 | 0 | 0 | 0 | 0 | 0 | 0 | 2 | 0 | 0 | 0 | 0 | 0 | 1.5 | 0.2 | 0 | 0 | 973 |  | 2.7451 | 0.7767 | 0.61169
681 | 53.3 | 43 | 0 | 0 | 0 | 0 | 0 | 0 | 0 | 0 | 2 | 0 | 0 | 0 | 0 | 0 | 1.5 | 0.2 | 0 | 0 | 1023 |  | 2.6532 | 1.6689 | 0.61169
682 | 48.8 | 42 | 6 | 0 | 0 | 0 | 0 | 0 | 0 | 2.6 | 0 | 0.6 | 0 | 0 | 0 | 0 | 0 | 0 | 0 | 0 | 1023 |  | 2.6721 | 0.43297 | 0.89763
683 | 48.8 | 42 | 6 | 0 | 0 | 0 | 0 | 0 | 0 | 2.6 | 0 | 0.6 | 0 | 0 | 0 | 0 | 0 | 0 | 0 | 0 | 1073 |  | 2.6435 | 0.43457 | 0.89763
684 | 48.8 | 42 | 6 | 0 | 0 | 0 | 0 | 0 | 0 | 2.6 | 0 | 0.6 | 0 | 0 | 0 | 0 | 0 | 0 | 0 | 0 | 1123 |  | 2.6232 | 0.42813 | 0.89763
685 | 49.4 | 42 | 6 | 0 | 0 | 0 | 0 | 0 | 0 | 2.6 | 0 | 0 | 0 | 0 | 0 | 0 | 0 | 0 | 0 | 0 | 1023 |  | 2.6075 | 0.42651 | 0.608
686 | 49.2 | 42 | 6 | 0 | 0 | 0 | 0 | 0 | 0 | 2.6 | 0 | 0.2 | 0 | 0 | 0 | 0 | 0 | 0 | 0 | 0 | 1023 |  | 2.6335 | 0.44716 | 0.72862
687 | 49 | 42 | 6 | 0 | 0 | 0 | 0 | 0 | 0 | 2.6 | 0 | 0.4 | 0 | 0 | 0 | 0 | 0 | 0 | 0 | 0 | 1023 |  | 2.6599 | 0.43136 | 0.82183
688 | 48.6 | 42 | 6 | 0 | 0 | 0 | 0 | 0 | 0 | 2.6 | 0 | 0.8 | 0 | 0 | 0 | 0 | 0 | 0 | 0 | 0 | 1023 |  | 2.618 | 0.34242 | 0.96138
689 | 48.4 | 42 | 6 | 0 | 0 | 0 | 0 | 0 | 0 | 2.6 | 0 | 1 | 0 | 0 | 0 | 0 | 0 | 0 | 0 | 0 | 1023 |  | 2.6149 | 0.41497 | 1.0163
690 | 49 | 43 | 6 | 0 | 1 | 0 | 0 | 0 | 0 | 0 | 1 | 0 | 0 | 0 | 0 | 0 | 0 | 0 | 0 | 0 | 298 |  | 2.6839 | -0.88606 | 0.6239
691 | 49 | 43 | 6 | 0 | 1 | 0 | 0 | 0 | 0 | 0 | 1 | 0 | 0 | 0 | 0 | 0 | 0 | 0 | 0 | 0 | 1073 |  | 2.7284 | 0.56937 | 0.6239
692 | 49 | 43 | 6 | 0 | 1 | 0 | 0 | 0 | 0 | 0 | 1 | 0 | 0 | 0 | 0 | 0 | 0 | 0 | 0 | 0 | 1173 |  | 2.5798 | 1.1945 | 0.6239
693 | 49 | 43 | 6 | 0 | 1 | 0 | 0 | 0 | 0 | 0 | 1 | 0 | 0 | 0 | 0 | 0 | 0 | 0 | 0 | 0 | 298 |  | 2.8096 | -0.76955 | 0.6239
694 | 49 | 43 | 6 | 0 | 1 | 0 | 0 | 0 | 0 | 0 | 1 | 0 | 0 | 0 | 0 | 0 | 0 | 0 | 0 | 0 | 1073 |  | 2.8299 | 1.6812 | 0.6239
695 | 49 | 43 | 6 | 0 | 1 | 0 | 0 | 0 | 0 | 0 | 1 | 0 | 0 | 0 | 0 | 0 | 0 | 0 | 0 | 0 | 1173 |  | 2.5832 | 1.8325 | 0.6239
696 | 48.4 | 43 | 6 | 0 | 1 | 0 | 0.6 | 0 | 0 | 0 | 1 | 0 | 0 | 0 | 0 | 0 | 0 | 0 | 0 | 0 | 298 |  | 2.7952 | -0.92082 | 0.89711
697 | 48.4 | 43 | 6 | 0 | 1 | 0 | 0.6 | 0 | 0 | 0 | 1 | 0 | 0 | 0 | 0 | 0 | 0 | 0 | 0 | 0 | 1073 |  | 2.7993 | 0.54531 | 0.89711
698 | 48.4 | 43 | 6 | 0 | 1 | 0 | 0.6 | 0 | 0 | 0 | 1 | 0 | 0 | 0 | 0 | 0 | 0 | 0 | 0 | 0 | 1173 |  | 2.705 | 0.90849 | 0.89711
699 | 48.4 | 43 | 6 | 0 | 1 | 0 | 0.6 | 0 | 0 | 0 | 1 | 0 | 0 | 0 | 0 | 0 | 0 | 0 | 0 | 0 | 298 |  | 2.9258 | -0.67778 | 0.89711
700 | 48.4 | 43 | 6 | 0 | 1 | 0 | 0.6 | 0 | 0 | 0 | 1 | 0 | 0 | 0 | 0 | 0 | 0 | 0 | 0 | 0 | 1073 |  | 2.8627 | 1.8325 | 0.89711
701 | 48.4 | 43 | 6 | 0 | 1 | 0 | 0.6 | 0 | 0 | 0 | 1 | 0 | 0 | 0 | 0 | 0 | 0 | 0 | 0 | 0 | 1173 |  | 2.5888 | 1.8195 | 0.89711
702 | 65 | 35 | 0 | 0 | 0 | 0 | 0 | 0 | 0 | 0 | 0 | 0 | 0 | 0 | 0 | 0 | 0 | 0 | 0 | 0 | 298 | 2.7284 | 2.7924 | -0.48149 | 0.61491
703 | 55 | 45 | 0 | 0 | 0 | 0 | 0 | 0 | 0 | 0 | 0 | 0 | 0 | 0 | 0 | 0 | 0 | 0 | 0 | 0 | 298 | 2.6609 | 2.7259 | -0.29243 | 0.58865
704 | 45 | 55 | 0 | 0 | 0 | 0 | 0 | 0 | 0 | 0 | 0 | 0 | 0 | 0 | 0 | 0 | 0 | 0 | 0 | 0 | 298 | 2.4579 | 2.5453 | -0.38722 | 0.55737
705 | 49 | 43 | 6 | 0 | 1 | 0 | 0 | 0 | 0 | 0 | 1 | 0 | 0 | 0 | 0 | 0 | 0 | 0 | 0 | 0 | 1073 |  | 2.7284 | 0.56937 | 0.6239
706 | 49 | 43 | 6 | 0 | 1 | 0 | 0 | 0 | 0 | 0 | 1 | 0 | 0 | 0 | 0 | 0 | 0 | 0 | 0 | 0 | 1123 |  | 2.705 | 1.0107 | 0.6239
707 | 49 | 43 | 6 | 0 | 1 | 0 | 0 | 0 | 0 | 0 | 1 | 0 | 0 | 0 | 0 | 0 | 0 | 0 | 0 | 0 | 1173 |  | 2.5798 | 1.1945 | 0.6239
708 | 48.5 | 43 | 6 | 0 | 1 | 0 | 0.5 | 0 | 0 | 0 | 1 | 0 | 0 | 0 | 0 | 0 | 0 | 0 | 0 | 0 | 1073 |  | 2.8089 | 0.84942 | 0.86176
709 | 48.5 | 43 | 6 | 0 | 1 | 0 | 0.5 | 0 | 0 | 0 | 1 | 0 | 0 | 0 | 0 | 0 | 0 | 0 | 0 | 0 | 1123 |  | 2.7324 | 1.372 | 0.86176
710 | 48.5 | 43 | 6 | 0 | 1 | 0 | 0.5 | 0 | 0 | 0 | 1 | 0 | 0 | 0 | 0 | 0 | 0 | 0 | 0 | 0 | 1173 |  | 2.5911 | 1.6075 | 0.86176
711 | 48 | 43 | 6 | 0 | 1 | 0 | 1 | 0 | 0 | 0 | 1 | 0 | 0 | 0 | 0 | 0 | 0 | 0 | 0 | 0 | 1073 |  | 2.8785 | 0.51851 | 1.0157
712 | 48 | 43 | 6 | 0 | 1 | 0 | 1 | 0 | 0 | 0 | 1 | 0 | 0 | 0 | 0 | 0 | 0 | 0 | 0 | 0 | 1123 |  | 2.8597 | 0.71433 | 1.0157
713 | 48 | 43 | 6 | 0 | 1 | 0 | 1 | 0 | 0 | 0 | 1 | 0 | 0 | 0 | 0 | 0 | 0 | 0 | 0 | 0 | 1173 |  | 2.7672 | 0.93601 | 1.0157
714 | 52.8 | 43 | 0 | 0 | 0 | 0 | 0 | 0 | 0 | 0 | 2 | 0 | 0 | 0 | 0 | 0 | 2 | 0.2 | 0 | 0 | 298 |  | 2.8129 | -0.045757 | 0.60972
715 | 52.8 | 43 | 0 | 0 | 0 | 0 | 0 | 0 | 0 | 0 | 2 | 0 | 0 | 0 | 0 | 0 | 2 | 0.2 | 0 | 0 | 923 |  | 2.716 | 0.8451 | 0.60972
716 | 52.8 | 43 | 0 | 0 | 0 | 0 | 0 | 0 | 0 | 0 | 2 | 0 | 0 | 0 | 0 | 0 | 2 | 0.2 | 0 | 0 | 973 |  | 2.6335 | 0.90309 | 0.60972
717 | 52.8 | 43 | 0 | 0 | 0 | 0 | 0 | 0 | 0 | 0 | 2 | 0 | 0 | 0 | 0 | 0 | 2 | 0.2 | 0 | 0 | 1023 |  | 2.5682 | 1.5682 | 0.60972
718 | 52.8 | 43 | 0 | 0 | 0 | 0 | 0 | 0 | 0 | 0 | 2 | 0 | 0 | 0 | 0 | 0 | 2 | 0.2 | 0 | 0 | 298 |  | 2.7853 | -0.045757 | 0.60972
719 | 52.8 | 43 | 0 | 0 | 0 | 0 | 0 | 0 | 0 | 0 | 2 | 0 | 0 | 0 | 0 | 0 | 2 | 0.2 | 0 | 0 | 923 |  | 2.6902 | 0.90309 | 0.60972
720 | 52.8 | 43 | 0 | 0 | 0 | 0 | 0 | 0 | 0 | 0 | 2 | 0 | 0 | 0 | 0 | 0 | 2 | 0.2 | 0 | 0 | 973 |  | 2.6284 | 1.0607 | 0.60972
721 | 52.8 | 43 | 0 | 0 | 0 | 0 | 0 | 0 | 0 | 0 | 2 | 0 | 0 | 0 | 0 | 0 | 2 | 0.2 | 0 | 0 | 1023 |  | 2.4624 | 1.7243 | 0.60972
722 | 51.5 | 43 | 4 | 0 | 1 | 0 | 0.5 | 0 | 0 | 0 | 0 | 0 | 0 | 0 | 0 | 0 | 0 | 0 | 0 | 0 | 298 | 2.8645 | 2.8716 | -0.56864 | 0.86462
723 | 51.5 | 43 | 4 | 0 | 1 | 0 | 0.5 | 0 | 0 | 0 | 0 | 0 | 0 | 0 | 0 | 0 | 0 | 0 | 0 | 0 | 298 | 2.8555 | 2.8651 | -0.5376 | 0.86462
724 | 51.5 | 43 | 4 | 0 | 1 | 0 | 0.5 | 0 | 0 | 0 | 0 | 0 | 0 | 0 | 0 | 0 | 0 | 0 | 0 | 0 | 298 | 2.8344 | 2.871 | -0.24413 | 0.86462
725 | 51.5 | 43 | 4 | 0 | 1 | 0 | 0.5 | 0 | 0 | 0 | 0 | 0 | 0 | 0 | 0 | 0 | 0 | 0 | 0 | 0 | 298 | 2.8267 | 2.8573 | -0.3279 | 0.86462
726 | 51.5 | 43 | 4 | 0 | 1 | 0 | 0.5 | 0 | 0 | 0 | 0 | 0 | 0 | 0 | 0 | 0 | 0 | 0 | 0 | 0 | 298 | 2.8235 | 2.8993 | 0.068186 | 0.86462
727 | 51.5 | 43 | 4 | 0 | 1 | 0 | 0.5 | 0 | 0 | 0 | 0 | 0 | 0 | 0 | 0 | 0 | 0 | 0 | 0 | 0 | 298 | 2.8235 | 2.8785 | -0.10237 | 0.86462
728 | 51.9 | 43 | 4 | 0 | 1 | 0 | 0.1 | 0 | 0 | 0 | 0 | 0 | 0 | 0 | 0 | 0 | 0 | 0 | 0 | 0 | 298 | 2.8751 | 2.8808 |  | 0.68208
729 | 51.9 | 43 | 4 | 0 | 1 | 0 | 0.1 | 0 | 0 | 0 | 0 | 0 | 0 | 0 | 0 | 0 | 0 | 0 | 0 | 0 | 298 | 2.9031 | 2.9138 |  | 0.68208
730 | 51.9 | 43 | 4 | 0 | 1 | 0 | 0.1 | 0 | 0 | 0 | 0 | 0 | 0 | 0 | 0 | 0 | 0 | 0 | 0 | 0 | 298 | 2.8692 | 2.8779 |  | 0.68208
731 | 51.9 | 43 | 4 | 0 | 1 | 0 | 0.1 | 0 | 0 | 0 | 0 | 0 | 0 | 0 | 0 | 0 | 0 | 0 | 0 | 0 | 298 | 2.9345 | 2.9494 |  | 0.68208
732 | 51.9 | 43 | 4 | 0 | 1 | 0 | 0.1 | 0 | 0 | 0 | 0 | 0 | 0 | 0 | 0 | 0 | 0 | 0 | 0 | 0 | 573 | 2.8451 | 2.8482 |  | 0.68208
733 | 51.9 | 43 | 4 | 0 | 1 | 0 | 0.1 | 0 | 0 | 0 | 0 | 0 | 0 | 0 | 0 | 0 | 0 | 0 | 0 | 0 | 573 | 2.8751 | 2.8808 |  | 0.68208
734 | 51.9 | 43 | 4 | 0 | 1 | 0 | 0.1 | 0 | 0 | 0 | 0 | 0 | 0 | 0 | 0 | 0 | 0 | 0 | 0 | 0 | 573 | 2.8573 | 2.8633 |  | 0.68208
735 | 51.9 | 43 | 4 | 0 | 1 | 0 | 0.1 | 0 | 0 | 0 | 0 | 0 | 0 | 0 | 0 | 0 | 0 | 0 | 0 | 0 | 573 | 2.9243 | 2.9294 |  | 0.68208
736 | 51.9 | 43 | 4 | 0 | 1 | 0 | 0.1 | 0 | 0 | 0 | 0 | 0 | 0 | 0 | 0 | 0 | 0 | 0 | 0 | 0 | 973 | 2.7634 | 2.7709 |  | 0.68208
737 | 51.9 | 43 | 4 | 0 | 1 | 0 | 0.1 | 0 | 0 | 0 | 0 | 0 | 0 | 0 | 0 | 0 | 0 | 0 | 0 | 0 | 973 | 2.8129 | 2.8195 |  | 0.68208
738 | 51.9 | 43 | 4 | 0 | 1 | 0 | 0.1 | 0 | 0 | 0 | 0 | 0 | 0 | 0 | 0 | 0 | 0 | 0 | 0 | 0 | 973 | 2.8062 | 2.8096 |  | 0.68208
739 | 51.9 | 43 | 4 | 0 | 1 | 0 | 0.1 | 0 | 0 | 0 | 0 | 0 | 0 | 0 | 0 | 0 | 0 | 0 | 0 | 0 | 973 | 2.8195 | 2.8228 |  | 0.68208
740 | 51.9 | 43 | 4 | 0 | 1 | 0 | 0.1 | 0 | 0 | 0 | 0 | 0 | 0 | 0 | 0 | 0 | 0 | 0 | 0 | 0 | 1073 | 2.6335 | 2.6435 |  | 0.68208
741 | 51.9 | 43 | 4 | 0 | 1 | 0 | 0.1 | 0 | 0 | 0 | 0 | 0 | 0 | 0 | 0 | 0 | 0 | 0 | 0 | 0 | 1073 | 2.7709 | 2.7782 |  | 0.68208
742 | 51.9 | 43 | 4 | 0 | 1 | 0 | 0.1 | 0 | 0 | 0 | 0 | 0 | 0 | 0 | 0 | 0 | 0 | 0 | 0 | 0 | 1073 | 2.7634 | 2.7672 |  | 0.68208
743 | 51.9 | 43 | 4 | 0 | 1 | 0 | 0.1 | 0 | 0 | 0 | 0 | 0 | 0 | 0 | 0 | 0 | 0 | 0 | 0 | 0 | 1073 | 2.7782 | 2.7853 |  | 0.68208
744 | 45 | 45 | 10 | 0 | 0 | 0 | 0 | 0 | 0 | 0 | 0 | 0 | 0 | 0 | 0 | 0 | 0 | 0 | 0 | 0 | 298 |  |  |  | 0.58492
745 | 47.5 | 47.5 | 5 | 0 | 0 | 0 | 0 | 0 | 0 | 0 | 0 | 0 | 0 | 0 | 0 | 0 | 0 | 0 | 0 | 0 | 298 |  |  |  | 0.57975
746 | 50 | 50 | 0 | 0 | 0 | 0 | 0 | 0 | 0 | 0 | 0 | 0 | 0 | 0 | 0 | 0 | 0 | 0 | 0 | 0 | 298 |  |  |  | 0.57373
747 | 42.5 | 42.5 | 10 | 0 | 0 | 0 | 5 | 0 | 0 | 0 | 0 | 0 | 0 | 0 | 0 | 0 | 0 | 0 | 0 | 0 | 298 |  |  |  | 1.5412
748 | 45 | 45 | 5 | 0 | 0 | 0 | 5 | 0 | 0 | 0 | 0 | 0 | 0 | 0 | 0 | 0 | 0 | 0 | 0 | 0 | 298 |  |  |  | 1.5674
749 | 47.5 | 47.5 | 0 | 0 | 0 | 0 | 5 | 0 | 0 | 0 | 0 | 0 | 0 | 0 | 0 | 0 | 0 | 0 | 0 | 0 | 298 |  |  |  | 1.5958
750 | 51.5 | 43.5 | 2 | 3 | 0 | 0 | 0 | 0 | 0 | 0 | 0 | 0 | 0 | 0 | 0 | 0 | 0 | 0 | 0 | 0 | 298 | 2.7853 | 2.9058 | 0.47712 | 1.9457
751 | 51.5 | 43.5 | 2 | 3 | 0 | 0 | 0 | 0 | 0 | 0 | 0 | 0 | 0 | 0 | 0 | 0 | 0 | 0 | 0 | 0 | 923 | 2.7482 | 2.8976 | 0.74036 | 1.9457
752 | 51.5 | 43.5 | 2 | 3 | 0 | 0 | 0 | 0 | 0 | 0 | 0 | 0 | 0 | 0 | 0 | 0 | 0 | 0 | 0 | 0 | 973 | 2.716 | 2.8949 | 1.1761 | 1.9457
753 | 51.5 | 43.5 | 2 | 3 | 0 | 0 | 0 | 0 | 0 | 0 | 0 | 0 | 0 | 0 | 0 | 0 | 0 | 0 | 0 | 0 | 1023 | 2.6675 | 2.8129 | 1.7818 | 1.9457
754 | 51.5 | 43.5 | 2 | 3 | 0 | 0 | 0 | 0 | 0 | 0 | 0 | 0 | 0 | 0 | 0 | 0 | 0 | 0 | 0 | 0 | 298 | 2.8325 | 2.9638 | 0.39794 | 1.9457
755 | 51.5 | 43.5 | 2 | 3 | 0 | 0 | 0 | 0 | 0 | 0 | 0 | 0 | 0 | 0 | 0 | 0 | 0 | 0 | 0 | 0 | 923 | 2.8096 | 2.9614 | 0.60206 | 1.9457
756 | 51.5 | 43.5 | 2 | 3 | 0 | 0 | 0 | 0 | 0 | 0 | 0 | 0 | 0 | 0 | 0 | 0 | 0 | 0 | 0 | 0 | 973 | 2.7709 | 2.9518 | 1.0212 | 1.9457
757 | 51.5 | 43.5 | 2 | 3 | 0 | 0 | 0 | 0 | 0 | 0 | 0 | 0 | 0 | 0 | 0 | 0 | 0 | 0 | 0 | 0 | 1023 | 2.7243 | 2.9138 | 1.6385 | 1.9457
758 | 42.6 | 46 | 8 | 0 | 0 | 0 | 0 | 0 | 0 | 2.6 | 0 | 0.8 | 0 | 0 | 0 | 0 | 0 | 0 | 0 | 0 | 1023 |  | 2.4669 | 0.50515 | 0.9562
759 | 42.2 | 46 | 8 | 0 | 0 | 0 | 0.4 | 0 | 0 | 2.6 | 0 | 0.8 | 0 | 0 | 0 | 0 | 0 | 0 | 0 | 0 | 1023 |  | 2.4771 | 0.53148 | 1.0613
760 | 41.8 | 46 | 8 | 0 | 0 | 0 | 0.8 | 0 | 0 | 2.6 | 0 | 0.8 | 0 | 0 | 0 | 0 | 0 | 0 | 0 | 0 | 1023 |  | 2.5378 | 0.49136 | 1.1464
761 | 41.4 | 46 | 8 | 0 | 0 | 0 | 1.2 | 0 | 0 | 2.6 | 0 | 0.8 | 0 | 0 | 0 | 0 | 0 | 0 | 0 | 0 | 1023 |  | 2.5391 | 0.59106 | 1.218
762 | 41 | 46 | 8 | 0 | 0 | 0 | 1.6 | 0 | 0 | 2.6 | 0 | 0.8 | 0 | 0 | 0 | 0 | 0 | 0 | 0 | 0 | 1023 |  | 2.5051 | 0.46982 | 1.2799
763 | 40.6 | 46 | 8 | 0 | 0 | 0 | 2 | 0 | 0 | 2.6 | 0 | 0.8 | 0 | 0 | 0 | 0 | 0 | 0 | 0 | 0 | 1023 |  | 2.4683 | 0.44716 | 1.3344
764 | 41.8 | 46 | 8 | 0 | 0 | 0 | 0.8 | 0 | 0 | 2.6 | 0 | 0.8 | 0 | 0 | 0 | 0 | 0 | 0 | 0 | 0 | 1123 |  | 2.5911 | 0.65321 | 1.1464
765 | 41.8 | 46 | 8 | 0 | 0 | 0 | 0.8 | 0 | 0 | 2.6 | 0 | 0.8 | 0 | 0 | 0 | 0 | 0 | 0 | 0 | 0 | 1223 |  | 2.6721 | 0.95904 | 1.1464
766 | 40.6 | 46 | 8 | 0 | 0 | 0 | 2 | 0 | 0 | 2.6 | 0 | 0.8 | 0 | 0 | 0 | 0 | 0 | 0 | 0 | 0 | 1123 |  | 2.5051 | 0.54407 | 1.3344
767 | 40.6 | 46 | 8 | 0 | 0 | 0 | 2 | 0 | 0 | 2.6 | 0 | 0.8 | 0 | 0 | 0 | 0 | 0 | 0 | 0 | 0 | 1223 |  | 2.6232 | 0.88081 | 1.3344
768 | 48.6 | 45 | 5 | 0 | 1 | 0 | 0.2 | 0 | 0 | 0.2 | 0 | 0 | 0 | 0 | 0 | 0 | 0 | 0 | 0 | 0 | 1273 |  |  |  | 0.73204
769 | 48 | 52 | 0 | 0 | 0 | 0 | 0 | 0 | 0 | 0 | 0 | 0 | 0 | 0 | 0 | 0 | 0 | 0 | 0 | 0 | 298 | 2.9099 |  |  | 0.56737
770 | 48 | 52 | 0 | 0 | 0 | 0 | 0 | 0 | 0 | 0 | 0 | 0 | 0 | 0 | 0 | 0 | 0 | 0 | 0 | 0 | 298 | 2.8804 |  |  | 0.56737
771 | 48 | 52 | 0 | 0 | 0 | 0 | 0 | 0 | 0 | 0 | 0 | 0 | 0 | 0 | 0 | 0 | 0 | 0 | 0 | 0 | 298 | 2.856 |  |  | 0.56737
772 | 48 | 52 | 0 | 0 | 0 | 0 | 0 | 0 | 0 | 0 | 0 | 0 | 0 | 0 | 0 | 0 | 0 | 0 | 0 | 0 | 298 | 2.8353 |  |  | 0.56737
773 | 48 | 52 | 0 | 0 | 0 | 0 | 0 | 0 | 0 | 0 | 0 | 0 | 0 | 0 | 0 | 0 | 0 | 0 | 0 | 0 | 298 | 2.8173 |  |  | 0.56737
774 | 48 | 52 | 0 | 0 | 0 | 0 | 0 | 0 | 0 | 0 | 0 | 0 | 0 | 0 | 0 | 0 | 0 | 0 | 0 | 0 | 298 | 2.8016 |  |  | 0.56737
775 | 48 | 52 | 0 | 0 | 0 | 0 | 0 | 0 | 0 | 0 | 0 | 0 | 0 | 0 | 0 | 0 | 0 | 0 | 0 | 0 | 298 | 2.7433 |  |  | 0.56737
776 | 48 | 52 | 0 | 0 | 0 | 0 | 0 | 0 | 0 | 0 | 0 | 0 | 0 | 0 | 0 | 0 | 0 | 0 | 0 | 0 | 298 | 2.7044 |  |  | 0.56737
777 | 48 | 52 | 0 | 0 | 0 | 0 | 0 | 0 | 0 | 0 | 0 | 0 | 0 | 0 | 0 | 0 | 0 | 0 | 0 | 0 | 298 | 2.6758 |  |  | 0.56737
778 | 48 | 52 | 0 | 0 | 0 | 0 | 0 | 0 | 0 | 0 | 0 | 0 | 0 | 0 | 0 | 0 | 0 | 0 | 0 | 0 | 298 | 2.6533 |  |  | 0.56737
779 | 48 | 52 | 0 | 0 | 0 | 0 | 0 | 0 | 0 | 0 | 0 | 0 | 0 | 0 | 0 | 0 | 0 | 0 | 0 | 0 | 298 | 2.6351 |  |  | 0.56737
780 | 48 | 52 | 0 | 0 | 0 | 0 | 0 | 0 | 0 | 0 | 0 | 0 | 0 | 0 | 0 | 0 | 0 | 0 | 0 | 0 | 298 | 2.6197 |  |  | 0.56737
781 | 48 | 52 | 0 | 0 | 0 | 0 | 0 | 0 | 0 | 0 | 0 | 0 | 0 | 0 | 0 | 0 | 0 | 0 | 0 | 0 | 298 | 2.6066 |  |  | 0.56737
782 | 48 | 52 | 0 | 0 | 0 | 0 | 0 | 0 | 0 | 0 | 0 | 0 | 0 | 0 | 0 | 0 | 0 | 0 | 0 | 0 | 298 | 2.5952 |  |  | 0.56737
783 | 48 | 52 | 0 | 0 | 0 | 0 | 0 | 0 | 0 | 0 | 0 | 0 | 0 | 0 | 0 | 0 | 0 | 0 | 0 | 0 | 298 | 2.5852 |  |  | 0.56737
784 | 48 | 52 | 0 | 0 | 0 | 0 | 0 | 0 | 0 | 0 | 0 | 0 | 0 | 0 | 0 | 0 | 0 | 0 | 0 | 0 | 298 | 2.5762 |  |  | 0.56737
785 | 48 | 52 | 0 | 0 | 0 | 0 | 0 | 0 | 0 | 0 | 0 | 0 | 0 | 0 | 0 | 0 | 0 | 0 | 0 | 0 | 298 | 2.5681 |  |  | 0.56737
786 | 48 | 52 | 0 | 0 | 0 | 0 | 0 | 0 | 0 | 0 | 0 | 0 | 0 | 0 | 0 | 0 | 0 | 0 | 0 | 0 | 298 | 2.5608 |  |  | 0.56737
787 | 48 | 52 | 0 | 0 | 0 | 0 | 0 | 0 | 0 | 0 | 0 | 0 | 0 | 0 | 0 | 0 | 0 | 0 | 0 | 0 | 298 | 2.5541 |  |  | 0.56737
788 | 48 | 52 | 0 | 0 | 0 | 0 | 0 | 0 | 0 | 0 | 0 | 0 | 0 | 0 | 0 | 0 | 0 | 0 | 0 | 0 | 298 | 2.548 |  |  | 0.56737
789 | 48 | 52 | 0 | 0 | 0 | 0 | 0 | 0 | 0 | 0 | 0 | 0 | 0 | 0 | 0 | 0 | 0 | 0 | 0 | 0 | 298 | 2.5423 |  |  | 0.56737
790 | 48 | 52 | 0 | 0 | 0 | 0 | 0 | 0 | 0 | 0 | 0 | 0 | 0 | 0 | 0 | 0 | 0 | 0 | 0 | 0 | 298 | 2.5371 |  |  | 0.56737
791 | 48 | 52 | 0 | 0 | 0 | 0 | 0 | 0 | 0 | 0 | 0 | 0 | 0 | 0 | 0 | 0 | 0 | 0 | 0 | 0 | 298 | 2.5322 |  |  | 0.56737
792 | 48 | 52 | 0 | 0 | 0 | 0 | 0 | 0 | 0 | 0 | 0 | 0 | 0 | 0 | 0 | 0 | 0 | 0 | 0 | 0 | 298 | 2.5276 |  |  | 0.56737
793 | 48 | 52 | 0 | 0 | 0 | 0 | 0 | 0 | 0 | 0 | 0 | 0 | 0 | 0 | 0 | 0 | 0 | 0 | 0 | 0 | 298 | 2.5234 |  |  | 0.56737
794 | 48 | 52 | 0 | 0 | 0 | 0 | 0 | 0 | 0 | 0 | 0 | 0 | 0 | 0 | 0 | 0 | 0 | 0 | 0 | 0 | 298 | 2.5193 |  |  | 0.56737
795 | 48 | 52 | 0 | 0 | 0 | 0 | 0 | 0 | 0 | 0 | 0 | 0 | 0 | 0 | 0 | 0 | 0 | 0 | 0 | 0 | 298 | 2.5155 |  |  | 0.56737
796 | 48 | 52 | 0 | 0 | 0 | 0 | 0 | 0 | 0 | 0 | 0 | 0 | 0 | 0 | 0 | 0 | 0 | 0 | 0 | 0 | 298 | 2.512 |  |  | 0.56737
797 | 48 | 52 | 0 | 0 | 0 | 0 | 0 | 0 | 0 | 0 | 0 | 0 | 0 | 0 | 0 | 0 | 0 | 0 | 0 | 0 | 298 | 2.5086 |  |  | 0.56737
798 | 48 | 52 | 0 | 0 | 0 | 0 | 0 | 0 | 0 | 0 | 0 | 0 | 0 | 0 | 0 | 0 | 0 | 0 | 0 | 0 | 298 | 2.5054 |  |  | 0.56737
799 | 48 | 52 | 0 | 0 | 0 | 0 | 0 | 0 | 0 | 0 | 0 | 0 | 0 | 0 | 0 | 0 | 0 | 0 | 0 | 0 | 298 | 2.5023 |  |  | 0.56737
800 | 48 | 52 | 0 | 0 | 0 | 0 | 0 | 0 | 0 | 0 | 0 | 0 | 0 | 0 | 0 | 0 | 0 | 0 | 0 | 0 | 298 | 2.4994 |  |  | 0.56737
801 | 48 | 52 | 0 | 0 | 0 | 0 | 0 | 0 | 0 | 0 | 0 | 0 | 0 | 0 | 0 | 0 | 0 | 0 | 0 | 0 | 298 | 2.4966 |  |  | 0.56737
802 | 48 | 52 | 0 | 0 | 0 | 0 | 0 | 0 | 0 | 0 | 0 | 0 | 0 | 0 | 0 | 0 | 0 | 0 | 0 | 0 | 298 | 2.494 |  |  | 0.56737
803 | 48 | 52 | 0 | 0 | 0 | 0 | 0 | 0 | 0 | 0 | 0 | 0 | 0 | 0 | 0 | 0 | 0 | 0 | 0 | 0 | 298 | 2.4914 |  |  | 0.56737
804 | 48 | 52 | 0 | 0 | 0 | 0 | 0 | 0 | 0 | 0 | 0 | 0 | 0 | 0 | 0 | 0 | 0 | 0 | 0 | 0 | 298 | 2.489 |  |  | 0.56737
805 | 48 | 52 | 0 | 0 | 0 | 0 | 0 | 0 | 0 | 0 | 0 | 0 | 0 | 0 | 0 | 0 | 0 | 0 | 0 | 0 | 298 | 2.4866 |  |  | 0.56737
806 | 48 | 52 | 0 | 0 | 0 | 0 | 0 | 0 | 0 | 0 | 0 | 0 | 0 | 0 | 0 | 0 | 0 | 0 | 0 | 0 | 298 | 2.4844 |  |  | 0.56737
807 | 48 | 52 | 0 | 0 | 0 | 0 | 0 | 0 | 0 | 0 | 0 | 0 | 0 | 0 | 0 | 0 | 0 | 0 | 0 | 0 | 298 | 2.4822 |  |  | 0.56737
808 | 48 | 52 | 0 | 0 | 0 | 0 | 0 | 0 | 0 | 0 | 0 | 0 | 0 | 0 | 0 | 0 | 0 | 0 | 0 | 0 | 298 | 2.4802 |  |  | 0.56737
809 | 48 | 52 | 0 | 0 | 0 | 0 | 0 | 0 | 0 | 0 | 0 | 0 | 0 | 0 | 0 | 0 | 0 | 0 | 0 | 0 | 298 | 2.4782 |  |  | 0.56737
810 | 48 | 52 | 0 | 0 | 0 | 0 | 0 | 0 | 0 | 0 | 0 | 0 | 0 | 0 | 0 | 0 | 0 | 0 | 0 | 0 | 298 | 2.4762 |  |  | 0.56737
811 | 48 | 52 | 0 | 0 | 0 | 0 | 0 | 0 | 0 | 0 | 0 | 0 | 0 | 0 | 0 | 0 | 0 | 0 | 0 | 0 | 298 | 2.4744 |  |  | 0.56737
812 | 48 | 52 | 0 | 0 | 0 | 0 | 0 | 0 | 0 | 0 | 0 | 0 | 0 | 0 | 0 | 0 | 0 | 0 | 0 | 0 | 298 | 2.4726 |  |  | 0.56737
813 | 48 | 52 | 0 | 0 | 0 | 0 | 0 | 0 | 0 | 0 | 0 | 0 | 0 | 0 | 0 | 0 | 0 | 0 | 0 | 0 | 298 | 2.4708 |  |  | 0.56737
814 | 48 | 52 | 0 | 0 | 0 | 0 | 0 | 0 | 0 | 0 | 0 | 0 | 0 | 0 | 0 | 0 | 0 | 0 | 0 | 0 | 298 | 2.4691 |  |  | 0.56737
815 | 48 | 52 | 0 | 0 | 0 | 0 | 0 | 0 | 0 | 0 | 0 | 0 | 0 | 0 | 0 | 0 | 0 | 0 | 0 | 0 | 298 | 2.4675 |  |  | 0.56737
816 | 48 | 52 | 0 | 0 | 0 | 0 | 0 | 0 | 0 | 0 | 0 | 0 | 0 | 0 | 0 | 0 | 0 | 0 | 0 | 0 | 298 | 2.4659 |  |  | 0.56737
817 | 48 | 52 | 0 | 0 | 0 | 0 | 0 | 0 | 0 | 0 | 0 | 0 | 0 | 0 | 0 | 0 | 0 | 0 | 0 | 0 | 298 | 2.4644 |  |  | 0.56737
818 | 48 | 52 | 0 | 0 | 0 | 0 | 0 | 0 | 0 | 0 | 0 | 0 | 0 | 0 | 0 | 0 | 0 | 0 | 0 | 0 | 298 | 2.4629 |  |  | 0.56737
819 | 48 | 52 | 0 | 0 | 0 | 0 | 0 | 0 | 0 | 0 | 0 | 0 | 0 | 0 | 0 | 0 | 0 | 0 | 0 | 0 | 298 | 2.4615 |  |  | 0.56737
820 | 48 | 52 | 0 | 0 | 0 | 0 | 0 | 0 | 0 | 0 | 0 | 0 | 0 | 0 | 0 | 0 | 0 | 0 | 0 | 0 | 298 | 2.46 |  |  | 0.56737
821 | 48 | 52 | 0 | 0 | 0 | 0 | 0 | 0 | 0 | 0 | 0 | 0 | 0 | 0 | 0 | 0 | 0 | 0 | 0 | 0 | 298 | 2.4587 |  |  | 0.56737
822 | 48 | 52 | 0 | 0 | 0 | 0 | 0 | 0 | 0 | 0 | 0 | 0 | 0 | 0 | 0 | 0 | 0 | 0 | 0 | 0 | 298 | 2.4573 |  |  | 0.56737
823 | 48 | 52 | 0 | 0 | 0 | 0 | 0 | 0 | 0 | 0 | 0 | 0 | 0 | 0 | 0 | 0 | 0 | 0 | 0 | 0 | 298 | 2.4561 |  |  | 0.56737
824 | 48 | 52 | 0 | 0 | 0 | 0 | 0 | 0 | 0 | 0 | 0 | 0 | 0 | 0 | 0 | 0 | 0 | 0 | 0 | 0 | 298 | 2.4548 |  |  | 0.56737
825 | 48 | 52 | 0 | 0 | 0 | 0 | 0 | 0 | 0 | 0 | 0 | 0 | 0 | 0 | 0 | 0 | 0 | 0 | 0 | 0 | 298 | 2.4536 |  |  | 0.56737
826 | 48 | 52 | 0 | 0 | 0 | 0 | 0 | 0 | 0 | 0 | 0 | 0 | 0 | 0 | 0 | 0 | 0 | 0 | 0 | 0 | 298 | 2.4524 |  |  | 0.56737
827 | 48 | 52 | 0 | 0 | 0 | 0 | 0 | 0 | 0 | 0 | 0 | 0 | 0 | 0 | 0 | 0 | 0 | 0 | 0 | 0 | 298 | 2.4512 |  |  | 0.56737
828 | 48 | 52 | 0 | 0 | 0 | 0 | 0 | 0 | 0 | 0 | 0 | 0 | 0 | 0 | 0 | 0 | 0 | 0 | 0 | 0 | 298 | 2.4501 |  |  | 0.56737
829 | 48 | 52 | 0 | 0 | 0 | 0 | 0 | 0 | 0 | 0 | 0 | 0 | 0 | 0 | 0 | 0 | 0 | 0 | 0 | 0 | 298 | 2.4489 |  |  | 0.56737
830 | 48 | 52 | 0 | 0 | 0 | 0 | 0 | 0 | 0 | 0 | 0 | 0 | 0 | 0 | 0 | 0 | 0 | 0 | 0 | 0 | 298 | 2.4479 |  |  | 0.56737
831 | 48 | 52 | 0 | 0 | 0 | 0 | 0 | 0 | 0 | 0 | 0 | 0 | 0 | 0 | 0 | 0 | 0 | 0 | 0 | 0 | 298 | 2.4468 |  |  | 0.56737
832 | 48 | 52 | 0 | 0 | 0 | 0 | 0 | 0 | 0 | 0 | 0 | 0 | 0 | 0 | 0 | 0 | 0 | 0 | 0 | 0 | 298 | 2.4458 |  |  | 0.56737
833 | 48 | 52 | 0 | 0 | 0 | 0 | 0 | 0 | 0 | 0 | 0 | 0 | 0 | 0 | 0 | 0 | 0 | 0 | 0 | 0 | 298 | 2.4447 |  |  | 0.56737
834 | 48 | 52 | 0 | 0 | 0 | 0 | 0 | 0 | 0 | 0 | 0 | 0 | 0 | 0 | 0 | 0 | 0 | 0 | 0 | 0 | 298 | 2.4437 |  |  | 0.56737
835 | 48 | 52 | 0 | 0 | 0 | 0 | 0 | 0 | 0 | 0 | 0 | 0 | 0 | 0 | 0 | 0 | 0 | 0 | 0 | 0 | 298 | 2.4428 |  |  | 0.56737
836 | 48 | 52 | 0 | 0 | 0 | 0 | 0 | 0 | 0 | 0 | 0 | 0 | 0 | 0 | 0 | 0 | 0 | 0 | 0 | 0 | 298 | 2.4418 |  |  | 0.56737
837 | 48 | 52 | 0 | 0 | 0 | 0 | 0 | 0 | 0 | 0 | 0 | 0 | 0 | 0 | 0 | 0 | 0 | 0 | 0 | 0 | 298 | 2.4409 |  |  | 0.56737
838 | 48 | 52 | 0 | 0 | 0 | 0 | 0 | 0 | 0 | 0 | 0 | 0 | 0 | 0 | 0 | 0 | 0 | 0 | 0 | 0 | 298 | 2.44 |  |  | 0.56737
839 | 48 | 52 | 0 | 0 | 0 | 0 | 0 | 0 | 0 | 0 | 0 | 0 | 0 | 0 | 0 | 0 | 0 | 0 | 0 | 0 | 298 | 2.4391 |  |  | 0.56737
840 | 48 | 52 | 0 | 0 | 0 | 0 | 0 | 0 | 0 | 0 | 0 | 0 | 0 | 0 | 0 | 0 | 0 | 0 | 0 | 0 | 298 | 2.4382 |  |  | 0.56737
841 | 48 | 52 | 0 | 0 | 0 | 0 | 0 | 0 | 0 | 0 | 0 | 0 | 0 | 0 | 0 | 0 | 0 | 0 | 0 | 0 | 298 | 2.4374 |  |  | 0.56737
842 | 48 | 52 | 0 | 0 | 0 | 0 | 0 | 0 | 0 | 0 | 0 | 0 | 0 | 0 | 0 | 0 | 0 | 0 | 0 | 0 | 298 | 2.4365 |  |  | 0.56737
843 | 48 | 52 | 0 | 0 | 0 | 0 | 0 | 0 | 0 | 0 | 0 | 0 | 0 | 0 | 0 | 0 | 0 | 0 | 0 | 0 | 298 | 2.4357 |  |  | 0.56737
844 | 48 | 52 | 0 | 0 | 0 | 0 | 0 | 0 | 0 | 0 | 0 | 0 | 0 | 0 | 0 | 0 | 0 | 0 | 0 | 0 | 298 | 2.4349 |  |  | 0.56737
845 | 48 | 52 | 0 | 0 | 0 | 0 | 0 | 0 | 0 | 0 | 0 | 0 | 0 | 0 | 0 | 0 | 0 | 0 | 0 | 0 | 298 | 2.4341 |  |  | 0.56737
846 | 48 | 52 | 0 | 0 | 0 | 0 | 0 | 0 | 0 | 0 | 0 | 0 | 0 | 0 | 0 | 0 | 0 | 0 | 0 | 0 | 298 | 2.4333 |  |  | 0.56737
847 | 48 | 52 | 0 | 0 | 0 | 0 | 0 | 0 | 0 | 0 | 0 | 0 | 0 | 0 | 0 | 0 | 0 | 0 | 0 | 0 | 298 | 2.4326 |  |  | 0.56737
848 | 48 | 52 | 0 | 0 | 0 | 0 | 0 | 0 | 0 | 0 | 0 | 0 | 0 | 0 | 0 | 0 | 0 | 0 | 0 | 0 | 298 | 2.4318 |  |  | 0.56737
849 | 48 | 52 | 0 | 0 | 0 | 0 | 0 | 0 | 0 | 0 | 0 | 0 | 0 | 0 | 0 | 0 | 0 | 0 | 0 | 0 | 298 | 2.4311 |  |  | 0.56737
850 | 48 | 52 | 0 | 0 | 0 | 0 | 0 | 0 | 0 | 0 | 0 | 0 | 0 | 0 | 0 | 0 | 0 | 0 | 0 | 0 | 298 | 2.4304 |  |  | 0.56737
851 | 48 | 52 | 0 | 0 | 0 | 0 | 0 | 0 | 0 | 0 | 0 | 0 | 0 | 0 | 0 | 0 | 0 | 0 | 0 | 0 | 298 | 2.4296 |  |  | 0.56737
852 | 48 | 52 | 0 | 0 | 0 | 0 | 0 | 0 | 0 | 0 | 0 | 0 | 0 | 0 | 0 | 0 | 0 | 0 | 0 | 0 | 298 | 2.4289 |  |  | 0.56737
853 | 48 | 52 | 0 | 0 | 0 | 0 | 0 | 0 | 0 | 0 | 0 | 0 | 0 | 0 | 0 | 0 | 0 | 0 | 0 | 0 | 298 | 2.4283 |  |  | 0.56737
854 | 48 | 52 | 0 | 0 | 0 | 0 | 0 | 0 | 0 | 0 | 0 | 0 | 0 | 0 | 0 | 0 | 0 | 0 | 0 | 0 | 298 | 2.4276 |  |  | 0.56737
855 | 48 | 52 | 0 | 0 | 0 | 0 | 0 | 0 | 0 | 0 | 0 | 0 | 0 | 0 | 0 | 0 | 0 | 0 | 0 | 0 | 298 | 2.4269 |  |  | 0.56737
856 | 48 | 52 | 0 | 0 | 0 | 0 | 0 | 0 | 0 | 0 | 0 | 0 | 0 | 0 | 0 | 0 | 0 | 0 | 0 | 0 | 298 | 2.4263 |  |  | 0.56737
857 | 48 | 52 | 0 | 0 | 0 | 0 | 0 | 0 | 0 | 0 | 0 | 0 | 0 | 0 | 0 | 0 | 0 | 0 | 0 | 0 | 298 | 2.4256 |  |  | 0.56737
858 | 48 | 52 | 0 | 0 | 0 | 0 | 0 | 0 | 0 | 0 | 0 | 0 | 0 | 0 | 0 | 0 | 0 | 0 | 0 | 0 | 298 | 2.425 |  |  | 0.56737
859 | 48 | 52 | 0 | 0 | 0 | 0 | 0 | 0 | 0 | 0 | 0 | 0 | 0 | 0 | 0 | 0 | 0 | 0 | 0 | 0 | 298 | 2.4244 |  |  | 0.56737
860 | 48 | 52 | 0 | 0 | 0 | 0 | 0 | 0 | 0 | 0 | 0 | 0 | 0 | 0 | 0 | 0 | 0 | 0 | 0 | 0 | 298 | 2.4238 |  |  | 0.56737
861 | 48 | 52 | 0 | 0 | 0 | 0 | 0 | 0 | 0 | 0 | 0 | 0 | 0 | 0 | 0 | 0 | 0 | 0 | 0 | 0 | 298 | 2.4232 |  |  | 0.56737
862 | 48 | 52 | 0 | 0 | 0 | 0 | 0 | 0 | 0 | 0 | 0 | 0 | 0 | 0 | 0 | 0 | 0 | 0 | 0 | 0 | 298 | 2.4226 |  |  | 0.56737
863 | 48 | 52 | 0 | 0 | 0 | 0 | 0 | 0 | 0 | 0 | 0 | 0 | 0 | 0 | 0 | 0 | 0 | 0 | 0 | 0 | 298 | 2.422 |  |  | 0.56737
864 | 48 | 52 | 0 | 0 | 0 | 0 | 0 | 0 | 0 | 0 | 0 | 0 | 0 | 0 | 0 | 0 | 0 | 0 | 0 | 0 | 298 | 2.4214 |  |  | 0.56737
865 | 48 | 52 | 0 | 0 | 0 | 0 | 0 | 0 | 0 | 0 | 0 | 0 | 0 | 0 | 0 | 0 | 0 | 0 | 0 | 0 | 298 | 2.4208 |  |  | 0.56737
866 | 48 | 52 | 0 | 0 | 0 | 0 | 0 | 0 | 0 | 0 | 0 | 0 | 0 | 0 | 0 | 0 | 0 | 0 | 0 | 0 | 298 | 2.4203 |  |  | 0.56737
867 | 48 | 52 | 0 | 0 | 0 | 0 | 0 | 0 | 0 | 0 | 0 | 0 | 0 | 0 | 0 | 0 | 0 | 0 | 0 | 0 | 298 | 2.4197 |  |  | 0.56737
868 | 48 | 52 | 0 | 0 | 0 | 0 | 0 | 0 | 0 | 0 | 0 | 0 | 0 | 0 | 0 | 0 | 0 | 0 | 0 | 0 | 298 | 2.4192 |  |  | 0.56737
869 | 48 | 52 | 0 | 0 | 0 | 0 | 0 | 0 | 0 | 0 | 0 | 0 | 0 | 0 | 0 | 0 | 0 | 0 | 0 | 0 | 298 | 2.4186 |  |  | 0.56737
870 | 48 | 52 | 0 | 0 | 0 | 0 | 0 | 0 | 0 | 0 | 0 | 0 | 0 | 0 | 0 | 0 | 0 | 0 | 0 | 0 | 298 | 2.4181 |  |  | 0.56737
871 | 48 | 52 | 0 | 0 | 0 | 0 | 0 | 0 | 0 | 0 | 0 | 0 | 0 | 0 | 0 | 0 | 0 | 0 | 0 | 0 | 298 | 2.4176 |  |  | 0.56737
872 | 48 | 52 | 0 | 0 | 0 | 0 | 0 | 0 | 0 | 0 | 0 | 0 | 0 | 0 | 0 | 0 | 0 | 0 | 0 | 0 | 298 | 2.4171 |  |  | 0.56737
873 | 48 | 52 | 0 | 0 | 0 | 0 | 0 | 0 | 0 | 0 | 0 | 0 | 0 | 0 | 0 | 0 | 0 | 0 | 0 | 0 | 298 | 2.4166 |  |  | 0.56737
874 | 48 | 52 | 0 | 0 | 0 | 0 | 0 | 0 | 0 | 0 | 0 | 0 | 0 | 0 | 0 | 0 | 0 | 0 | 0 | 0 | 298 | 2.4161 |  |  | 0.56737
875 | 48 | 52 | 0 | 0 | 0 | 0 | 0 | 0 | 0 | 0 | 0 | 0 | 0 | 0 | 0 | 0 | 0 | 0 | 0 | 0 | 298 | 2.4156 |  |  | 0.56737
876 | 48 | 52 | 0 | 0 | 0 | 0 | 0 | 0 | 0 | 0 | 0 | 0 | 0 | 0 | 0 | 0 | 0 | 0 | 0 | 0 | 298 | 2.4151 |  |  | 0.56737
877 | 48 | 52 | 0 | 0 | 0 | 0 | 0 | 0 | 0 | 0 | 0 | 0 | 0 | 0 | 0 | 0 | 0 | 0 | 0 | 0 | 298 | 2.4146 |  |  | 0.56737
878 | 48 | 52 | 0 | 0 | 0 | 0 | 0 | 0 | 0 | 0 | 0 | 0 | 0 | 0 | 0 | 0 | 0 | 0 | 0 | 0 | 298 | 2.4142 |  |  | 0.56737
879 | 48 | 52 | 0 | 0 | 0 | 0 | 0 | 0 | 0 | 0 | 0 | 0 | 0 | 0 | 0 | 0 | 0 | 0 | 0 | 0 | 298 | 2.4137 |  |  | 0.56737
880 | 48 | 52 | 0 | 0 | 0 | 0 | 0 | 0 | 0 | 0 | 0 | 0 | 0 | 0 | 0 | 0 | 0 | 0 | 0 | 0 | 298 | 2.4132 |  |  | 0.56737
881 | 48 | 52 | 0 | 0 | 0 | 0 | 0 | 0 | 0 | 0 | 0 | 0 | 0 | 0 | 0 | 0 | 0 | 0 | 0 | 0 | 298 | 2.4128 |  |  | 0.56737
882 | 48 | 52 | 0 | 0 | 0 | 0 | 0 | 0 | 0 | 0 | 0 | 0 | 0 | 0 | 0 | 0 | 0 | 0 | 0 | 0 | 298 | 2.4123 |  |  | 0.56737
883 | 48 | 52 | 0 | 0 | 0 | 0 | 0 | 0 | 0 | 0 | 0 | 0 | 0 | 0 | 0 | 0 | 0 | 0 | 0 | 0 | 298 | 2.4119 |  |  | 0.56737
884 | 48 | 52 | 0 | 0 | 0 | 0 | 0 | 0 | 0 | 0 | 0 | 0 | 0 | 0 | 0 | 0 | 0 | 0 | 0 | 0 | 298 | 2.4114 |  |  | 0.56737
885 | 48 | 52 | 0 | 0 | 0 | 0 | 0 | 0 | 0 | 0 | 0 | 0 | 0 | 0 | 0 | 0 | 0 | 0 | 0 | 0 | 298 | 2.411 |  |  | 0.56737
886 | 48 | 52 | 0 | 0 | 0 | 0 | 0 | 0 | 0 | 0 | 0 | 0 | 0 | 0 | 0 | 0 | 0 | 0 | 0 | 0 | 298 | 2.4106 |  |  | 0.56737
887 | 48 | 52 | 0 | 0 | 0 | 0 | 0 | 0 | 0 | 0 | 0 | 0 | 0 | 0 | 0 | 0 | 0 | 0 | 0 | 0 | 298 | 2.4102 |  |  | 0.56737
888 | 48 | 52 | 0 | 0 | 0 | 0 | 0 | 0 | 0 | 0 | 0 | 0 | 0 | 0 | 0 | 0 | 0 | 0 | 0 | 0 | 298 | 2.4097 |  |  | 0.56737
889 | 48 | 52 | 0 | 0 | 0 | 0 | 0 | 0 | 0 | 0 | 0 | 0 | 0 | 0 | 0 | 0 | 0 | 0 | 0 | 0 | 298 | 2.4093 |  |  | 0.56737
890 | 48 | 52 | 0 | 0 | 0 | 0 | 0 | 0 | 0 | 0 | 0 | 0 | 0 | 0 | 0 | 0 | 0 | 0 | 0 | 0 | 298 | 2.4089 |  |  | 0.56737
891 | 48 | 52 | 0 | 0 | 0 | 0 | 0 | 0 | 0 | 0 | 0 | 0 | 0 | 0 | 0 | 0 | 0 | 0 | 0 | 0 | 298 | 2.4085 |  |  | 0.56737
892 | 48 | 52 | 0 | 0 | 0 | 0 | 0 | 0 | 0 | 0 | 0 | 0 | 0 | 0 | 0 | 0 | 0 | 0 | 0 | 0 | 298 | 2.4081 |  |  | 0.56737
893 | 48 | 52 | 0 | 0 | 0 | 0 | 0 | 0 | 0 | 0 | 0 | 0 | 0 | 0 | 0 | 0 | 0 | 0 | 0 | 0 | 298 | 2.4077 |  |  | 0.56737
894 | 48 | 52 | 0 | 0 | 0 | 0 | 0 | 0 | 0 | 0 | 0 | 0 | 0 | 0 | 0 | 0 | 0 | 0 | 0 | 0 | 298 | 2.4073 |  |  | 0.56737
895 | 48 | 52 | 0 | 0 | 0 | 0 | 0 | 0 | 0 | 0 | 0 | 0 | 0 | 0 | 0 | 0 | 0 | 0 | 0 | 0 | 298 | 2.407 |  |  | 0.56737
896 | 48 | 52 | 0 | 0 | 0 | 0 | 0 | 0 | 0 | 0 | 0 | 0 | 0 | 0 | 0 | 0 | 0 | 0 | 0 | 0 | 298 | 2.4066 |  |  | 0.56737
897 | 48 | 52 | 0 | 0 | 0 | 0 | 0 | 0 | 0 | 0 | 0 | 0 | 0 | 0 | 0 | 0 | 0 | 0 | 0 | 0 | 298 | 2.4062 |  |  | 0.56737
898 | 48 | 52 | 0 | 0 | 0 | 0 | 0 | 0 | 0 | 0 | 0 | 0 | 0 | 0 | 0 | 0 | 0 | 0 | 0 | 0 | 298 | 2.4058 |  |  | 0.56737
899 | 48 | 52 | 0 | 0 | 0 | 0 | 0 | 0 | 0 | 0 | 0 | 0 | 0 | 0 | 0 | 0 | 0 | 0 | 0 | 0 | 298 | 2.4055 |  |  | 0.56737
900 | 48 | 52 | 0 | 0 | 0 | 0 | 0 | 0 | 0 | 0 | 0 | 0 | 0 | 0 | 0 | 0 | 0 | 0 | 0 | 0 | 298 | 2.4051 |  |  | 0.56737
901 | 48 | 52 | 0 | 0 | 0 | 0 | 0 | 0 | 0 | 0 | 0 | 0 | 0 | 0 | 0 | 0 | 0 | 0 | 0 | 0 | 298 | 2.4047 |  |  | 0.56737
902 | 48 | 52 | 0 | 0 | 0 | 0 | 0 | 0 | 0 | 0 | 0 | 0 | 0 | 0 | 0 | 0 | 0 | 0 | 0 | 0 | 298 | 2.4044 |  |  | 0.56737
903 | 48 | 52 | 0 | 0 | 0 | 0 | 0 | 0 | 0 | 0 | 0 | 0 | 0 | 0 | 0 | 0 | 0 | 0 | 0 | 0 | 298 | 2.404 |  |  | 0.56737
904 | 48 | 52 | 0 | 0 | 0 | 0 | 0 | 0 | 0 | 0 | 0 | 0 | 0 | 0 | 0 | 0 | 0 | 0 | 0 | 0 | 298 | 2.4037 |  |  | 0.56737
905 | 48 | 52 | 0 | 0 | 0 | 0 | 0 | 0 | 0 | 0 | 0 | 0 | 0 | 0 | 0 | 0 | 0 | 0 | 0 | 0 | 298 | 2.4033 |  |  | 0.56737
906 | 48 | 52 | 0 | 0 | 0 | 0 | 0 | 0 | 0 | 0 | 0 | 0 | 0 | 0 | 0 | 0 | 0 | 0 | 0 | 0 | 298 | 2.403 |  |  | 0.56737
907 | 48 | 52 | 0 | 0 | 0 | 0 | 0 | 0 | 0 | 0 | 0 | 0 | 0 | 0 | 0 | 0 | 0 | 0 | 0 | 0 | 298 | 2.4027 |  |  | 0.56737
908 | 48 | 52 | 0 | 0 | 0 | 0 | 0 | 0 | 0 | 0 | 0 | 0 | 0 | 0 | 0 | 0 | 0 | 0 | 0 | 0 | 298 | 2.4023 |  |  | 0.56737
909 | 48 | 52 | 0 | 0 | 0 | 0 | 0 | 0 | 0 | 0 | 0 | 0 | 0 | 0 | 0 | 0 | 0 | 0 | 0 | 0 | 298 | 2.402 |  |  | 0.56737
910 | 48 | 52 | 0 | 0 | 0 | 0 | 0 | 0 | 0 | 0 | 0 | 0 | 0 | 0 | 0 | 0 | 0 | 0 | 0 | 0 | 298 | 2.4017 |  |  | 0.56737
911 | 48 | 52 | 0 | 0 | 0 | 0 | 0 | 0 | 0 | 0 | 0 | 0 | 0 | 0 | 0 | 0 | 0 | 0 | 0 | 0 | 298 | 2.4013 |  |  | 0.56737
912 | 48 | 52 | 0 | 0 | 0 | 0 | 0 | 0 | 0 | 0 | 0 | 0 | 0 | 0 | 0 | 0 | 0 | 0 | 0 | 0 | 298 | 2.401 |  |  | 0.56737
913 | 48 | 52 | 0 | 0 | 0 | 0 | 0 | 0 | 0 | 0 | 0 | 0 | 0 | 0 | 0 | 0 | 0 | 0 | 0 | 0 | 298 | 2.4007 |  |  | 0.56737
914 | 48 | 52 | 0 | 0 | 0 | 0 | 0 | 0 | 0 | 0 | 0 | 0 | 0 | 0 | 0 | 0 | 0 | 0 | 0 | 0 | 298 | 2.4004 |  |  | 0.56737
915 | 48 | 52 | 0 | 0 | 0 | 0 | 0 | 0 | 0 | 0 | 0 | 0 | 0 | 0 | 0 | 0 | 0 | 0 | 0 | 0 | 298 | 2.4001 |  |  | 0.56737
916 | 48 | 52 | 0 | 0 | 0 | 0 | 0 | 0 | 0 | 0 | 0 | 0 | 0 | 0 | 0 | 0 | 0 | 0 | 0 | 0 | 298 | 2.3998 |  |  | 0.56737
917 | 48 | 52 | 0 | 0 | 0 | 0 | 0 | 0 | 0 | 0 | 0 | 0 | 0 | 0 | 0 | 0 | 0 | 0 | 0 | 0 | 298 | 2.3995 |  |  | 0.56737
918 | 48 | 52 | 0 | 0 | 0 | 0 | 0 | 0 | 0 | 0 | 0 | 0 | 0 | 0 | 0 | 0 | 0 | 0 | 0 | 0 | 298 | 2.3992 |  |  | 0.56737
919 | 48 | 52 | 0 | 0 | 0 | 0 | 0 | 0 | 0 | 0 | 0 | 0 | 0 | 0 | 0 | 0 | 0 | 0 | 0 | 0 | 298 | 2.3989 |  |  | 0.56737
920 | 48 | 52 | 0 | 0 | 0 | 0 | 0 | 0 | 0 | 0 | 0 | 0 | 0 | 0 | 0 | 0 | 0 | 0 | 0 | 0 | 298 | 2.3986 |  |  | 0.56737
921 | 48 | 52 | 0 | 0 | 0 | 0 | 0 | 0 | 0 | 0 | 0 | 0 | 0 | 0 | 0 | 0 | 0 | 0 | 0 | 0 | 298 | 2.3983 |  |  | 0.56737
922 | 48 | 52 | 0 | 0 | 0 | 0 | 0 | 0 | 0 | 0 | 0 | 0 | 0 | 0 | 0 | 0 | 0 | 0 | 0 | 0 | 298 | 2.398 |  |  | 0.56737
923 | 48 | 52 | 0 | 0 | 0 | 0 | 0 | 0 | 0 | 0 | 0 | 0 | 0 | 0 | 0 | 0 | 0 | 0 | 0 | 0 | 298 | 2.3977 |  |  | 0.56737
924 | 48 | 52 | 0 | 0 | 0 | 0 | 0 | 0 | 0 | 0 | 0 | 0 | 0 | 0 | 0 | 0 | 0 | 0 | 0 | 0 | 298 | 2.3974 |  |  | 0.56737
925 | 48 | 52 | 0 | 0 | 0 | 0 | 0 | 0 | 0 | 0 | 0 | 0 | 0 | 0 | 0 | 0 | 0 | 0 | 0 | 0 | 298 | 2.3971 |  |  | 0.56737
926 | 48 | 52 | 0 | 0 | 0 | 0 | 0 | 0 | 0 | 0 | 0 | 0 | 0 | 0 | 0 | 0 | 0 | 0 | 0 | 0 | 298 | 2.3968 |  |  | 0.56737
927 | 48 | 52 | 0 | 0 | 0 | 0 | 0 | 0 | 0 | 0 | 0 | 0 | 0 | 0 | 0 | 0 | 0 | 0 | 0 | 0 | 298 | 2.3966 |  |  | 0.56737
928 | 48 | 52 | 0 | 0 | 0 | 0 | 0 | 0 | 0 | 0 | 0 | 0 | 0 | 0 | 0 | 0 | 0 | 0 | 0 | 0 | 298 | 2.3963 |  |  | 0.56737
929 | 48 | 52 | 0 | 0 | 0 | 0 | 0 | 0 | 0 | 0 | 0 | 0 | 0 | 0 | 0 | 0 | 0 | 0 | 0 | 0 | 298 | 2.396 |  |  | 0.56737
930 | 48 | 52 | 0 | 0 | 0 | 0 | 0 | 0 | 0 | 0 | 0 | 0 | 0 | 0 | 0 | 0 | 0 | 0 | 0 | 0 | 298 | 2.3957 |  |  | 0.56737
931 | 48 | 52 | 0 | 0 | 0 | 0 | 0 | 0 | 0 | 0 | 0 | 0 | 0 | 0 | 0 | 0 | 0 | 0 | 0 | 0 | 298 | 2.3955 |  |  | 0.56737
932 | 48 | 52 | 0 | 0 | 0 | 0 | 0 | 0 | 0 | 0 | 0 | 0 | 0 | 0 | 0 | 0 | 0 | 0 | 0 | 0 | 298 | 2.3952 |  |  | 0.56737
933 | 48 | 52 | 0 | 0 | 0 | 0 | 0 | 0 | 0 | 0 | 0 | 0 | 0 | 0 | 0 | 0 | 0 | 0 | 0 | 0 | 298 | 2.395 |  |  | 0.56737
934 | 48 | 52 | 0 | 0 | 0 | 0 | 0 | 0 | 0 | 0 | 0 | 0 | 0 | 0 | 0 | 0 | 0 | 0 | 0 | 0 | 298 | 2.3947 |  |  | 0.56737
935 | 48 | 52 | 0 | 0 | 0 | 0 | 0 | 0 | 0 | 0 | 0 | 0 | 0 | 0 | 0 | 0 | 0 | 0 | 0 | 0 | 298 | 2.3944 |  |  | 0.56737
936 | 48 | 52 | 0 | 0 | 0 | 0 | 0 | 0 | 0 | 0 | 0 | 0 | 0 | 0 | 0 | 0 | 0 | 0 | 0 | 0 | 298 | 2.3942 |  |  | 0.56737
937 | 48 | 52 | 0 | 0 | 0 | 0 | 0 | 0 | 0 | 0 | 0 | 0 | 0 | 0 | 0 | 0 | 0 | 0 | 0 | 0 | 298 | 2.3939 |  |  | 0.56737
938 | 48 | 52 | 0 | 0 | 0 | 0 | 0 | 0 | 0 | 0 | 0 | 0 | 0 | 0 | 0 | 0 | 0 | 0 | 0 | 0 | 298 | 2.3937 |  |  | 0.56737
939 | 48 | 52 | 0 | 0 | 0 | 0 | 0 | 0 | 0 | 0 | 0 | 0 | 0 | 0 | 0 | 0 | 0 | 0 | 0 | 0 | 298 | 2.3934 |  |  | 0.56737
940 | 48 | 52 | 0 | 0 | 0 | 0 | 0 | 0 | 0 | 0 | 0 | 0 | 0 | 0 | 0 | 0 | 0 | 0 | 0 | 0 | 298 | 2.3932 |  |  | 0.56737
941 | 48 | 52 | 0 | 0 | 0 | 0 | 0 | 0 | 0 | 0 | 0 | 0 | 0 | 0 | 0 | 0 | 0 | 0 | 0 | 0 | 298 | 2.3929 |  |  | 0.56737
942 | 48 | 52 | 0 | 0 | 0 | 0 | 0 | 0 | 0 | 0 | 0 | 0 | 0 | 0 | 0 | 0 | 0 | 0 | 0 | 0 | 298 | 2.3927 |  |  | 0.56737
943 | 48 | 52 | 0 | 0 | 0 | 0 | 0 | 0 | 0 | 0 | 0 | 0 | 0 | 0 | 0 | 0 | 0 | 0 | 0 | 0 | 298 | 2.3924 |  |  | 0.56737
944 | 48 | 52 | 0 | 0 | 0 | 0 | 0 | 0 | 0 | 0 | 0 | 0 | 0 | 0 | 0 | 0 | 0 | 0 | 0 | 0 | 298 | 2.3922 |  |  | 0.56737
945 | 48 | 52 | 0 | 0 | 0 | 0 | 0 | 0 | 0 | 0 | 0 | 0 | 0 | 0 | 0 | 0 | 0 | 0 | 0 | 0 | 298 | 2.392 |  |  | 0.56737
946 | 48 | 52 | 0 | 0 | 0 | 0 | 0 | 0 | 0 | 0 | 0 | 0 | 0 | 0 | 0 | 0 | 0 | 0 | 0 | 0 | 298 | 2.3917 |  |  | 0.56737
947 | 48 | 52 | 0 | 0 | 0 | 0 | 0 | 0 | 0 | 0 | 0 | 0 | 0 | 0 | 0 | 0 | 0 | 0 | 0 | 0 | 298 | 2.3915 |  |  | 0.56737
948 | 48 | 52 | 0 | 0 | 0 | 0 | 0 | 0 | 0 | 0 | 0 | 0 | 0 | 0 | 0 | 0 | 0 | 0 | 0 | 0 | 298 | 2.3913 |  |  | 0.56737
949 | 48 | 52 | 0 | 0 | 0 | 0 | 0 | 0 | 0 | 0 | 0 | 0 | 0 | 0 | 0 | 0 | 0 | 0 | 0 | 0 | 298 | 2.391 |  |  | 0.56737
950 | 48 | 52 | 0 | 0 | 0 | 0 | 0 | 0 | 0 | 0 | 0 | 0 | 0 | 0 | 0 | 0 | 0 | 0 | 0 | 0 | 298 | 2.3908 |  |  | 0.56737
951 | 48 | 52 | 0 | 0 | 0 | 0 | 0 | 0 | 0 | 0 | 0 | 0 | 0 | 0 | 0 | 0 | 0 | 0 | 0 | 0 | 298 | 2.3906 |  |  | 0.56737
952 | 48 | 52 | 0 | 0 | 0 | 0 | 0 | 0 | 0 | 0 | 0 | 0 | 0 | 0 | 0 | 0 | 0 | 0 | 0 | 0 | 298 | 2.3903 |  |  | 0.56737
953 | 48 | 52 | 0 | 0 | 0 | 0 | 0 | 0 | 0 | 0 | 0 | 0 | 0 | 0 | 0 | 0 | 0 | 0 | 0 | 0 | 298 | 2.3901 |  |  | 0.56737
954 | 48 | 52 | 0 | 0 | 0 | 0 | 0 | 0 | 0 | 0 | 0 | 0 | 0 | 0 | 0 | 0 | 0 | 0 | 0 | 0 | 298 | 2.3899 |  |  | 0.56737
955 | 48 | 52 | 0 | 0 | 0 | 0 | 0 | 0 | 0 | 0 | 0 | 0 | 0 | 0 | 0 | 0 | 0 | 0 | 0 | 0 | 298 | 2.3897 |  |  | 0.56737
956 | 48 | 52 | 0 | 0 | 0 | 0 | 0 | 0 | 0 | 0 | 0 | 0 | 0 | 0 | 0 | 0 | 0 | 0 | 0 | 0 | 298 | 2.3895 |  |  | 0.56737
957 | 48 | 52 | 0 | 0 | 0 | 0 | 0 | 0 | 0 | 0 | 0 | 0 | 0 | 0 | 0 | 0 | 0 | 0 | 0 | 0 | 298 | 2.3892 |  |  | 0.56737
958 | 48 | 52 | 0 | 0 | 0 | 0 | 0 | 0 | 0 | 0 | 0 | 0 | 0 | 0 | 0 | 0 | 0 | 0 | 0 | 0 | 298 | 2.389 |  |  | 0.56737
959 | 48 | 52 | 0 | 0 | 0 | 0 | 0 | 0 | 0 | 0 | 0 | 0 | 0 | 0 | 0 | 0 | 0 | 0 | 0 | 0 | 298 | 2.3888 |  |  | 0.56737
960 | 48 | 52 | 0 | 0 | 0 | 0 | 0 | 0 | 0 | 0 | 0 | 0 | 0 | 0 | 0 | 0 | 0 | 0 | 0 | 0 | 298 | 2.3886 |  |  | 0.56737
961 | 48 | 52 | 0 | 0 | 0 | 0 | 0 | 0 | 0 | 0 | 0 | 0 | 0 | 0 | 0 | 0 | 0 | 0 | 0 | 0 | 298 | 2.3884 |  |  | 0.56737
962 | 48 | 52 | 0 | 0 | 0 | 0 | 0 | 0 | 0 | 0 | 0 | 0 | 0 | 0 | 0 | 0 | 0 | 0 | 0 | 0 | 298 | 2.3882 |  |  | 0.56737
963 | 48 | 52 | 0 | 0 | 0 | 0 | 0 | 0 | 0 | 0 | 0 | 0 | 0 | 0 | 0 | 0 | 0 | 0 | 0 | 0 | 298 | 2.388 |  |  | 0.56737
964 | 48 | 52 | 0 | 0 | 0 | 0 | 0 | 0 | 0 | 0 | 0 | 0 | 0 | 0 | 0 | 0 | 0 | 0 | 0 | 0 | 298 | 2.3878 |  |  | 0.56737
965 | 48 | 52 | 0 | 0 | 0 | 0 | 0 | 0 | 0 | 0 | 0 | 0 | 0 | 0 | 0 | 0 | 0 | 0 | 0 | 0 | 298 | 2.3876 |  |  | 0.56737
966 | 48 | 52 | 0 | 0 | 0 | 0 | 0 | 0 | 0 | 0 | 0 | 0 | 0 | 0 | 0 | 0 | 0 | 0 | 0 | 0 | 298 | 2.3874 |  |  | 0.56737
967 | 48 | 52 | 0 | 0 | 0 | 0 | 0 | 0 | 0 | 0 | 0 | 0 | 0 | 0 | 0 | 0 | 0 | 0 | 0 | 0 | 298 | 2.3872 |  |  | 0.56737
968 | 48 | 52 | 0 | 0 | 0 | 0 | 0 | 0 | 0 | 0 | 0 | 0 | 0 | 0 | 0 | 0 | 0 | 0 | 0 | 0 | 298 | 2.387 |  |  | 0.56737
969 | 48 | 52 | 0 | 0 | 0 | 0 | 0 | 0 | 0 | 0 | 0 | 0 | 0 | 0 | 0 | 0 | 0 | 0 | 0 | 0 | 298 | 2.3868 |  |  | 0.56737
970 | 48 | 52 | 0 | 0 | 0 | 0 | 0 | 0 | 0 | 0 | 0 | 0 | 0 | 0 | 0 | 0 | 0 | 0 | 0 | 0 | 298 | 2.3866 |  |  | 0.56737
971 | 48 | 52 | 0 | 0 | 0 | 0 | 0 | 0 | 0 | 0 | 0 | 0 | 0 | 0 | 0 | 0 | 0 | 0 | 0 | 0 | 298 | 2.3864 |  |  | 0.56737
972 | 48 | 52 | 0 | 0 | 0 | 0 | 0 | 0 | 0 | 0 | 0 | 0 | 0 | 0 | 0 | 0 | 0 | 0 | 0 | 0 | 298 | 2.3862 |  |  | 0.56737
973 | 50 | 48 | 0 | 0 | 0 | 0 | 0 | 0 | 0 | 0 | 2 | 0 | 0 | 0 | 0 | 0 | 0 | 0 | 0 | 0 | 298 | 2.8658 |  |  | 0.58891
974 | 50 | 48 | 0 | 0 | 0 | 0 | 0 | 0 | 0 | 0 | 2 | 0 | 0 | 0 | 0 | 0 | 0 | 0 | 0 | 0 | 298 | 2.8369 |  |  | 0.58891
975 | 50 | 48 | 0 | 0 | 0 | 0 | 0 | 0 | 0 | 0 | 2 | 0 | 0 | 0 | 0 | 0 | 0 | 0 | 0 | 0 | 298 | 2.8131 |  |  | 0.58891
976 | 50 | 48 | 0 | 0 | 0 | 0 | 0 | 0 | 0 | 0 | 2 | 0 | 0 | 0 | 0 | 0 | 0 | 0 | 0 | 0 | 298 | 2.793 |  |  | 0.58891
977 | 50 | 48 | 0 | 0 | 0 | 0 | 0 | 0 | 0 | 0 | 2 | 0 | 0 | 0 | 0 | 0 | 0 | 0 | 0 | 0 | 298 | 2.7755 |  |  | 0.58891
978 | 50 | 48 | 0 | 0 | 0 | 0 | 0 | 0 | 0 | 0 | 2 | 0 | 0 | 0 | 0 | 0 | 0 | 0 | 0 | 0 | 298 | 2.7601 |  |  | 0.58891
979 | 50 | 48 | 0 | 0 | 0 | 0 | 0 | 0 | 0 | 0 | 2 | 0 | 0 | 0 | 0 | 0 | 0 | 0 | 0 | 0 | 298 | 2.7037 |  |  | 0.58891
980 | 50 | 48 | 0 | 0 | 0 | 0 | 0 | 0 | 0 | 0 | 2 | 0 | 0 | 0 | 0 | 0 | 0 | 0 | 0 | 0 | 298 | 2.6661 |  |  | 0.58891
981 | 50 | 48 | 0 | 0 | 0 | 0 | 0 | 0 | 0 | 0 | 2 | 0 | 0 | 0 | 0 | 0 | 0 | 0 | 0 | 0 | 298 | 2.6385 |  |  | 0.58891
982 | 50 | 48 | 0 | 0 | 0 | 0 | 0 | 0 | 0 | 0 | 2 | 0 | 0 | 0 | 0 | 0 | 0 | 0 | 0 | 0 | 298 | 2.6169 |  |  | 0.58891
983 | 50 | 48 | 0 | 0 | 0 | 0 | 0 | 0 | 0 | 0 | 2 | 0 | 0 | 0 | 0 | 0 | 0 | 0 | 0 | 0 | 298 | 2.5994 |  |  | 0.58891
984 | 50 | 48 | 0 | 0 | 0 | 0 | 0 | 0 | 0 | 0 | 2 | 0 | 0 | 0 | 0 | 0 | 0 | 0 | 0 | 0 | 298 | 2.5847 |  |  | 0.58891
985 | 50 | 48 | 0 | 0 | 0 | 0 | 0 | 0 | 0 | 0 | 2 | 0 | 0 | 0 | 0 | 0 | 0 | 0 | 0 | 0 | 298 | 2.5721 |  |  | 0.58891
986 | 50 | 48 | 0 | 0 | 0 | 0 | 0 | 0 | 0 | 0 | 2 | 0 | 0 | 0 | 0 | 0 | 0 | 0 | 0 | 0 | 298 | 2.5612 |  |  | 0.58891
987 | 50 | 48 | 0 | 0 | 0 | 0 | 0 | 0 | 0 | 0 | 2 | 0 | 0 | 0 | 0 | 0 | 0 | 0 | 0 | 0 | 298 | 2.5516 |  |  | 0.58891
988 | 50 | 48 | 0 | 0 | 0 | 0 | 0 | 0 | 0 | 0 | 2 | 0 | 0 | 0 | 0 | 0 | 0 | 0 | 0 | 0 | 298 | 2.5431 |  |  | 0.58891
989 | 50 | 48 | 0 | 0 | 0 | 0 | 0 | 0 | 0 | 0 | 2 | 0 | 0 | 0 | 0 | 0 | 0 | 0 | 0 | 0 | 298 | 2.5354 |  |  | 0.58891
990 | 50 | 48 | 0 | 0 | 0 | 0 | 0 | 0 | 0 | 0 | 2 | 0 | 0 | 0 | 0 | 0 | 0 | 0 | 0 | 0 | 298 | 2.5284 |  |  | 0.58891
991 | 50 | 48 | 0 | 0 | 0 | 0 | 0 | 0 | 0 | 0 | 2 | 0 | 0 | 0 | 0 | 0 | 0 | 0 | 0 | 0 | 298 | 2.5221 |  |  | 0.58891
992 | 50 | 48 | 0 | 0 | 0 | 0 | 0 | 0 | 0 | 0 | 2 | 0 | 0 | 0 | 0 | 0 | 0 | 0 | 0 | 0 | 298 | 2.5162 |  |  | 0.58891
993 | 50 | 48 | 0 | 0 | 0 | 0 | 0 | 0 | 0 | 0 | 2 | 0 | 0 | 0 | 0 | 0 | 0 | 0 | 0 | 0 | 298 | 2.5109 |  |  | 0.58891
994 | 50 | 48 | 0 | 0 | 0 | 0 | 0 | 0 | 0 | 0 | 2 | 0 | 0 | 0 | 0 | 0 | 0 | 0 | 0 | 0 | 298 | 2.5059 |  |  | 0.58891
995 | 50 | 48 | 0 | 0 | 0 | 0 | 0 | 0 | 0 | 0 | 2 | 0 | 0 | 0 | 0 | 0 | 0 | 0 | 0 | 0 | 298 | 2.5013 |  |  | 0.58891
996 | 50 | 48 | 0 | 0 | 0 | 0 | 0 | 0 | 0 | 0 | 2 | 0 | 0 | 0 | 0 | 0 | 0 | 0 | 0 | 0 | 298 | 2.4969 |  |  | 0.58891
997 | 50 | 48 | 0 | 0 | 0 | 0 | 0 | 0 | 0 | 0 | 2 | 0 | 0 | 0 | 0 | 0 | 0 | 0 | 0 | 0 | 298 | 2.4929 |  |  | 0.58891
998 | 50 | 48 | 0 | 0 | 0 | 0 | 0 | 0 | 0 | 0 | 2 | 0 | 0 | 0 | 0 | 0 | 0 | 0 | 0 | 0 | 298 | 2.4891 |  |  | 0.58891
999 | 50 | 48 | 0 | 0 | 0 | 0 | 0 | 0 | 0 | 0 | 2 | 0 | 0 | 0 | 0 | 0 | 0 | 0 | 0 | 0 | 298 | 2.4855 |  |  | 0.58891
1000 | 50 | 48 | 0 | 0 | 0 | 0 | 0 | 0 | 0 | 0 | 2 | 0 | 0 | 0 | 0 | 0 | 0 | 0 | 0 | 0 | 298 | 2.4821 |  |  | 0.58891
1001 | 50 | 48 | 0 | 0 | 0 | 0 | 0 | 0 | 0 | 0 | 2 | 0 | 0 | 0 | 0 | 0 | 0 | 0 | 0 | 0 | 298 | 2.4789 |  |  | 0.58891
1002 | 50 | 48 | 0 | 0 | 0 | 0 | 0 | 0 | 0 | 0 | 2 | 0 | 0 | 0 | 0 | 0 | 0 | 0 | 0 | 0 | 298 | 2.4759 |  |  | 0.58891
1003 | 50 | 48 | 0 | 0 | 0 | 0 | 0 | 0 | 0 | 0 | 2 | 0 | 0 | 0 | 0 | 0 | 0 | 0 | 0 | 0 | 298 | 2.473 |  |  | 0.58891
1004 | 50 | 48 | 0 | 0 | 0 | 0 | 0 | 0 | 0 | 0 | 2 | 0 | 0 | 0 | 0 | 0 | 0 | 0 | 0 | 0 | 298 | 2.4702 |  |  | 0.58891
1005 | 50 | 48 | 0 | 0 | 0 | 0 | 0 | 0 | 0 | 0 | 2 | 0 | 0 | 0 | 0 | 0 | 0 | 0 | 0 | 0 | 298 | 2.4676 |  |  | 0.58891
1006 | 50 | 48 | 0 | 0 | 0 | 0 | 0 | 0 | 0 | 0 | 2 | 0 | 0 | 0 | 0 | 0 | 0 | 0 | 0 | 0 | 298 | 2.4651 |  |  | 0.58891
1007 | 50 | 48 | 0 | 0 | 0 | 0 | 0 | 0 | 0 | 0 | 2 | 0 | 0 | 0 | 0 | 0 | 0 | 0 | 0 | 0 | 298 | 2.4627 |  |  | 0.58891
1008 | 50 | 48 | 0 | 0 | 0 | 0 | 0 | 0 | 0 | 0 | 2 | 0 | 0 | 0 | 0 | 0 | 0 | 0 | 0 | 0 | 298 | 2.4604 |  |  | 0.58891
1009 | 50 | 48 | 0 | 0 | 0 | 0 | 0 | 0 | 0 | 0 | 2 | 0 | 0 | 0 | 0 | 0 | 0 | 0 | 0 | 0 | 298 | 2.4582 |  |  | 0.58891
1010 | 50 | 48 | 0 | 0 | 0 | 0 | 0 | 0 | 0 | 0 | 2 | 0 | 0 | 0 | 0 | 0 | 0 | 0 | 0 | 0 | 298 | 2.4561 |  |  | 0.58891
1011 | 50 | 48 | 0 | 0 | 0 | 0 | 0 | 0 | 0 | 0 | 2 | 0 | 0 | 0 | 0 | 0 | 0 | 0 | 0 | 0 | 298 | 2.454 |  |  | 0.58891
1012 | 50 | 48 | 0 | 0 | 0 | 0 | 0 | 0 | 0 | 0 | 2 | 0 | 0 | 0 | 0 | 0 | 0 | 0 | 0 | 0 | 298 | 2.4521 |  |  | 0.58891
1013 | 50 | 48 | 0 | 0 | 0 | 0 | 0 | 0 | 0 | 0 | 2 | 0 | 0 | 0 | 0 | 0 | 0 | 0 | 0 | 0 | 298 | 2.4502 |  |  | 0.58891
1014 | 50 | 48 | 0 | 0 | 0 | 0 | 0 | 0 | 0 | 0 | 2 | 0 | 0 | 0 | 0 | 0 | 0 | 0 | 0 | 0 | 298 | 2.4484 |  |  | 0.58891
1015 | 50 | 48 | 0 | 0 | 0 | 0 | 0 | 0 | 0 | 0 | 2 | 0 | 0 | 0 | 0 | 0 | 0 | 0 | 0 | 0 | 298 | 2.4466 |  |  | 0.58891
1016 | 50 | 48 | 0 | 0 | 0 | 0 | 0 | 0 | 0 | 0 | 2 | 0 | 0 | 0 | 0 | 0 | 0 | 0 | 0 | 0 | 298 | 2.4449 |  |  | 0.58891
1017 | 50 | 48 | 0 | 0 | 0 | 0 | 0 | 0 | 0 | 0 | 2 | 0 | 0 | 0 | 0 | 0 | 0 | 0 | 0 | 0 | 298 | 2.4433 |  |  | 0.58891
1018 | 50 | 48 | 0 | 0 | 0 | 0 | 0 | 0 | 0 | 0 | 2 | 0 | 0 | 0 | 0 | 0 | 0 | 0 | 0 | 0 | 298 | 2.4417 |  |  | 0.58891
1019 | 50 | 48 | 0 | 0 | 0 | 0 | 0 | 0 | 0 | 0 | 2 | 0 | 0 | 0 | 0 | 0 | 0 | 0 | 0 | 0 | 298 | 2.4402 |  |  | 0.58891
1020 | 50 | 48 | 0 | 0 | 0 | 0 | 0 | 0 | 0 | 0 | 2 | 0 | 0 | 0 | 0 | 0 | 0 | 0 | 0 | 0 | 298 | 2.4387 |  |  | 0.58891
1021 | 50 | 48 | 0 | 0 | 0 | 0 | 0 | 0 | 0 | 0 | 2 | 0 | 0 | 0 | 0 | 0 | 0 | 0 | 0 | 0 | 298 | 2.4372 |  |  | 0.58891
1022 | 50 | 48 | 0 | 0 | 0 | 0 | 0 | 0 | 0 | 0 | 2 | 0 | 0 | 0 | 0 | 0 | 0 | 0 | 0 | 0 | 298 | 2.4358 |  |  | 0.58891
1023 | 50 | 48 | 0 | 0 | 0 | 0 | 0 | 0 | 0 | 0 | 2 | 0 | 0 | 0 | 0 | 0 | 0 | 0 | 0 | 0 | 298 | 2.4345 |  |  | 0.58891
1024 | 50 | 48 | 0 | 0 | 0 | 0 | 0 | 0 | 0 | 0 | 2 | 0 | 0 | 0 | 0 | 0 | 0 | 0 | 0 | 0 | 298 | 2.4331 |  |  | 0.58891
1025 | 50 | 48 | 0 | 0 | 0 | 0 | 0 | 0 | 0 | 0 | 2 | 0 | 0 | 0 | 0 | 0 | 0 | 0 | 0 | 0 | 298 | 2.4319 |  |  | 0.58891
1026 | 50 | 48 | 0 | 0 | 0 | 0 | 0 | 0 | 0 | 0 | 2 | 0 | 0 | 0 | 0 | 0 | 0 | 0 | 0 | 0 | 298 | 2.4306 |  |  | 0.58891
1027 | 50 | 48 | 0 | 0 | 0 | 0 | 0 | 0 | 0 | 0 | 2 | 0 | 0 | 0 | 0 | 0 | 0 | 0 | 0 | 0 | 298 | 2.4294 |  |  | 0.58891
1028 | 50 | 48 | 0 | 0 | 0 | 0 | 0 | 0 | 0 | 0 | 2 | 0 | 0 | 0 | 0 | 0 | 0 | 0 | 0 | 0 | 298 | 2.4282 |  |  | 0.58891
1029 | 50 | 48 | 0 | 0 | 0 | 0 | 0 | 0 | 0 | 0 | 2 | 0 | 0 | 0 | 0 | 0 | 0 | 0 | 0 | 0 | 298 | 2.427 |  |  | 0.58891
1030 | 50 | 48 | 0 | 0 | 0 | 0 | 0 | 0 | 0 | 0 | 2 | 0 | 0 | 0 | 0 | 0 | 0 | 0 | 0 | 0 | 298 | 2.4259 |  |  | 0.58891
1031 | 50 | 48 | 0 | 0 | 0 | 0 | 0 | 0 | 0 | 0 | 2 | 0 | 0 | 0 | 0 | 0 | 0 | 0 | 0 | 0 | 298 | 2.4248 |  |  | 0.58891
1032 | 50 | 48 | 0 | 0 | 0 | 0 | 0 | 0 | 0 | 0 | 2 | 0 | 0 | 0 | 0 | 0 | 0 | 0 | 0 | 0 | 298 | 2.4238 |  |  | 0.58891
1033 | 50 | 48 | 0 | 0 | 0 | 0 | 0 | 0 | 0 | 0 | 2 | 0 | 0 | 0 | 0 | 0 | 0 | 0 | 0 | 0 | 298 | 2.4227 |  |  | 0.58891
1034 | 50 | 48 | 0 | 0 | 0 | 0 | 0 | 0 | 0 | 0 | 2 | 0 | 0 | 0 | 0 | 0 | 0 | 0 | 0 | 0 | 298 | 2.4217 |  |  | 0.58891
1035 | 50 | 48 | 0 | 0 | 0 | 0 | 0 | 0 | 0 | 0 | 2 | 0 | 0 | 0 | 0 | 0 | 0 | 0 | 0 | 0 | 298 | 2.4207 |  |  | 0.58891
1036 | 50 | 48 | 0 | 0 | 0 | 0 | 0 | 0 | 0 | 0 | 2 | 0 | 0 | 0 | 0 | 0 | 0 | 0 | 0 | 0 | 298 | 2.4197 |  |  | 0.58891
1037 | 50 | 48 | 0 | 0 | 0 | 0 | 0 | 0 | 0 | 0 | 2 | 0 | 0 | 0 | 0 | 0 | 0 | 0 | 0 | 0 | 298 | 2.4188 |  |  | 0.58891
1038 | 50 | 48 | 0 | 0 | 0 | 0 | 0 | 0 | 0 | 0 | 2 | 0 | 0 | 0 | 0 | 0 | 0 | 0 | 0 | 0 | 298 | 2.4178 |  |  | 0.58891
1039 | 50 | 48 | 0 | 0 | 0 | 0 | 0 | 0 | 0 | 0 | 2 | 0 | 0 | 0 | 0 | 0 | 0 | 0 | 0 | 0 | 298 | 2.4169 |  |  | 0.58891
1040 | 50 | 48 | 0 | 0 | 0 | 0 | 0 | 0 | 0 | 0 | 2 | 0 | 0 | 0 | 0 | 0 | 0 | 0 | 0 | 0 | 298 | 2.416 |  |  | 0.58891
1041 | 50 | 48 | 0 | 0 | 0 | 0 | 0 | 0 | 0 | 0 | 2 | 0 | 0 | 0 | 0 | 0 | 0 | 0 | 0 | 0 | 298 | 2.4152 |  |  | 0.58891
1042 | 50 | 48 | 0 | 0 | 0 | 0 | 0 | 0 | 0 | 0 | 2 | 0 | 0 | 0 | 0 | 0 | 0 | 0 | 0 | 0 | 298 | 2.4143 |  |  | 0.58891
1043 | 50 | 48 | 0 | 0 | 0 | 0 | 0 | 0 | 0 | 0 | 2 | 0 | 0 | 0 | 0 | 0 | 0 | 0 | 0 | 0 | 298 | 2.4135 |  |  | 0.58891
1044 | 50 | 48 | 0 | 0 | 0 | 0 | 0 | 0 | 0 | 0 | 2 | 0 | 0 | 0 | 0 | 0 | 0 | 0 | 0 | 0 | 298 | 2.4127 |  |  | 0.58891
1045 | 50 | 48 | 0 | 0 | 0 | 0 | 0 | 0 | 0 | 0 | 2 | 0 | 0 | 0 | 0 | 0 | 0 | 0 | 0 | 0 | 298 | 2.4119 |  |  | 0.58891
1046 | 50 | 48 | 0 | 0 | 0 | 0 | 0 | 0 | 0 | 0 | 2 | 0 | 0 | 0 | 0 | 0 | 0 | 0 | 0 | 0 | 298 | 2.4111 |  |  | 0.58891
1047 | 50 | 48 | 0 | 0 | 0 | 0 | 0 | 0 | 0 | 0 | 2 | 0 | 0 | 0 | 0 | 0 | 0 | 0 | 0 | 0 | 298 | 2.4103 |  |  | 0.58891
1048 | 50 | 48 | 0 | 0 | 0 | 0 | 0 | 0 | 0 | 0 | 2 | 0 | 0 | 0 | 0 | 0 | 0 | 0 | 0 | 0 | 298 | 2.4095 |  |  | 0.58891
1049 | 50 | 48 | 0 | 0 | 0 | 0 | 0 | 0 | 0 | 0 | 2 | 0 | 0 | 0 | 0 | 0 | 0 | 0 | 0 | 0 | 298 | 2.4088 |  |  | 0.58891
1050 | 50 | 48 | 0 | 0 | 0 | 0 | 0 | 0 | 0 | 0 | 2 | 0 | 0 | 0 | 0 | 0 | 0 | 0 | 0 | 0 | 298 | 2.4081 |  |  | 0.58891
1051 | 50 | 48 | 0 | 0 | 0 | 0 | 0 | 0 | 0 | 0 | 2 | 0 | 0 | 0 | 0 | 0 | 0 | 0 | 0 | 0 | 298 | 2.4074 |  |  | 0.58891
1052 | 50 | 48 | 0 | 0 | 0 | 0 | 0 | 0 | 0 | 0 | 2 | 0 | 0 | 0 | 0 | 0 | 0 | 0 | 0 | 0 | 298 | 2.4067 |  |  | 0.58891
1053 | 50 | 48 | 0 | 0 | 0 | 0 | 0 | 0 | 0 | 0 | 2 | 0 | 0 | 0 | 0 | 0 | 0 | 0 | 0 | 0 | 298 | 2.406 |  |  | 0.58891
1054 | 50 | 48 | 0 | 0 | 0 | 0 | 0 | 0 | 0 | 0 | 2 | 0 | 0 | 0 | 0 | 0 | 0 | 0 | 0 | 0 | 298 | 2.4053 |  |  | 0.58891
1055 | 50 | 48 | 0 | 0 | 0 | 0 | 0 | 0 | 0 | 0 | 2 | 0 | 0 | 0 | 0 | 0 | 0 | 0 | 0 | 0 | 298 | 2.4046 |  |  | 0.58891
1056 | 50 | 48 | 0 | 0 | 0 | 0 | 0 | 0 | 0 | 0 | 2 | 0 | 0 | 0 | 0 | 0 | 0 | 0 | 0 | 0 | 298 | 2.404 |  |  | 0.58891
1057 | 50 | 48 | 0 | 0 | 0 | 0 | 0 | 0 | 0 | 0 | 2 | 0 | 0 | 0 | 0 | 0 | 0 | 0 | 0 | 0 | 298 | 2.4033 |  |  | 0.58891
1058 | 50 | 48 | 0 | 0 | 0 | 0 | 0 | 0 | 0 | 0 | 2 | 0 | 0 | 0 | 0 | 0 | 0 | 0 | 0 | 0 | 298 | 2.4027 |  |  | 0.58891
1059 | 50 | 48 | 0 | 0 | 0 | 0 | 0 | 0 | 0 | 0 | 2 | 0 | 0 | 0 | 0 | 0 | 0 | 0 | 0 | 0 | 298 | 2.4021 |  |  | 0.58891
1060 | 50 | 48 | 0 | 0 | 0 | 0 | 0 | 0 | 0 | 0 | 2 | 0 | 0 | 0 | 0 | 0 | 0 | 0 | 0 | 0 | 298 | 2.4015 |  |  | 0.58891
1061 | 50 | 48 | 0 | 0 | 0 | 0 | 0 | 0 | 0 | 0 | 2 | 0 | 0 | 0 | 0 | 0 | 0 | 0 | 0 | 0 | 298 | 2.4009 |  |  | 0.58891
1062 | 50 | 48 | 0 | 0 | 0 | 0 | 0 | 0 | 0 | 0 | 2 | 0 | 0 | 0 | 0 | 0 | 0 | 0 | 0 | 0 | 298 | 2.4003 |  |  | 0.58891
1063 | 50 | 48 | 0 | 0 | 0 | 0 | 0 | 0 | 0 | 0 | 2 | 0 | 0 | 0 | 0 | 0 | 0 | 0 | 0 | 0 | 298 | 2.3997 |  |  | 0.58891
1064 | 50 | 48 | 0 | 0 | 0 | 0 | 0 | 0 | 0 | 0 | 2 | 0 | 0 | 0 | 0 | 0 | 0 | 0 | 0 | 0 | 298 | 2.3991 |  |  | 0.58891
1065 | 50 | 48 | 0 | 0 | 0 | 0 | 0 | 0 | 0 | 0 | 2 | 0 | 0 | 0 | 0 | 0 | 0 | 0 | 0 | 0 | 298 | 2.3986 |  |  | 0.58891
1066 | 50 | 48 | 0 | 0 | 0 | 0 | 0 | 0 | 0 | 0 | 2 | 0 | 0 | 0 | 0 | 0 | 0 | 0 | 0 | 0 | 298 | 2.398 |  |  | 0.58891
1067 | 50 | 48 | 0 | 0 | 0 | 0 | 0 | 0 | 0 | 0 | 2 | 0 | 0 | 0 | 0 | 0 | 0 | 0 | 0 | 0 | 298 | 2.3975 |  |  | 0.58891
1068 | 50 | 48 | 0 | 0 | 0 | 0 | 0 | 0 | 0 | 0 | 2 | 0 | 0 | 0 | 0 | 0 | 0 | 0 | 0 | 0 | 298 | 2.3969 |  |  | 0.58891
1069 | 50 | 48 | 0 | 0 | 0 | 0 | 0 | 0 | 0 | 0 | 2 | 0 | 0 | 0 | 0 | 0 | 0 | 0 | 0 | 0 | 298 | 2.3964 |  |  | 0.58891
1070 | 50 | 48 | 0 | 0 | 0 | 0 | 0 | 0 | 0 | 0 | 2 | 0 | 0 | 0 | 0 | 0 | 0 | 0 | 0 | 0 | 298 | 2.3959 |  |  | 0.58891
1071 | 50 | 48 | 0 | 0 | 0 | 0 | 0 | 0 | 0 | 0 | 2 | 0 | 0 | 0 | 0 | 0 | 0 | 0 | 0 | 0 | 298 | 2.3954 |  |  | 0.58891
1072 | 50 | 48 | 0 | 0 | 0 | 0 | 0 | 0 | 0 | 0 | 2 | 0 | 0 | 0 | 0 | 0 | 0 | 0 | 0 | 0 | 298 | 2.3949 |  |  | 0.58891
1073 | 50 | 48 | 0 | 0 | 0 | 0 | 0 | 0 | 0 | 0 | 2 | 0 | 0 | 0 | 0 | 0 | 0 | 0 | 0 | 0 | 298 | 2.3944 |  |  | 0.58891
1074 | 50 | 48 | 0 | 0 | 0 | 0 | 0 | 0 | 0 | 0 | 2 | 0 | 0 | 0 | 0 | 0 | 0 | 0 | 0 | 0 | 298 | 2.3939 |  |  | 0.58891
1075 | 50 | 48 | 0 | 0 | 0 | 0 | 0 | 0 | 0 | 0 | 2 | 0 | 0 | 0 | 0 | 0 | 0 | 0 | 0 | 0 | 298 | 2.3934 |  |  | 0.58891
1076 | 50 | 48 | 0 | 0 | 0 | 0 | 0 | 0 | 0 | 0 | 2 | 0 | 0 | 0 | 0 | 0 | 0 | 0 | 0 | 0 | 298 | 2.3929 |  |  | 0.58891
1077 | 50 | 48 | 0 | 0 | 0 | 0 | 0 | 0 | 0 | 0 | 2 | 0 | 0 | 0 | 0 | 0 | 0 | 0 | 0 | 0 | 298 | 2.3924 |  |  | 0.58891
1078 | 50 | 48 | 0 | 0 | 0 | 0 | 0 | 0 | 0 | 0 | 2 | 0 | 0 | 0 | 0 | 0 | 0 | 0 | 0 | 0 | 298 | 2.392 |  |  | 0.58891
1079 | 50 | 48 | 0 | 0 | 0 | 0 | 0 | 0 | 0 | 0 | 2 | 0 | 0 | 0 | 0 | 0 | 0 | 0 | 0 | 0 | 298 | 2.3915 |  |  | 0.58891
1080 | 50 | 48 | 0 | 0 | 0 | 0 | 0 | 0 | 0 | 0 | 2 | 0 | 0 | 0 | 0 | 0 | 0 | 0 | 0 | 0 | 298 | 2.391 |  |  | 0.58891
1081 | 50 | 48 | 0 | 0 | 0 | 0 | 0 | 0 | 0 | 0 | 2 | 0 | 0 | 0 | 0 | 0 | 0 | 0 | 0 | 0 | 298 | 2.3906 |  |  | 0.58891
1082 | 50 | 48 | 0 | 0 | 0 | 0 | 0 | 0 | 0 | 0 | 2 | 0 | 0 | 0 | 0 | 0 | 0 | 0 | 0 | 0 | 298 | 2.3902 |  |  | 0.58891
1083 | 50 | 48 | 0 | 0 | 0 | 0 | 0 | 0 | 0 | 0 | 2 | 0 | 0 | 0 | 0 | 0 | 0 | 0 | 0 | 0 | 298 | 2.3897 |  |  | 0.58891
1084 | 50 | 48 | 0 | 0 | 0 | 0 | 0 | 0 | 0 | 0 | 2 | 0 | 0 | 0 | 0 | 0 | 0 | 0 | 0 | 0 | 298 | 2.3893 |  |  | 0.58891
1085 | 50 | 48 | 0 | 0 | 0 | 0 | 0 | 0 | 0 | 0 | 2 | 0 | 0 | 0 | 0 | 0 | 0 | 0 | 0 | 0 | 298 | 2.3889 |  |  | 0.58891
1086 | 50 | 48 | 0 | 0 | 0 | 0 | 0 | 0 | 0 | 0 | 2 | 0 | 0 | 0 | 0 | 0 | 0 | 0 | 0 | 0 | 298 | 2.3884 |  |  | 0.58891
1087 | 50 | 48 | 0 | 0 | 0 | 0 | 0 | 0 | 0 | 0 | 2 | 0 | 0 | 0 | 0 | 0 | 0 | 0 | 0 | 0 | 298 | 2.388 |  |  | 0.58891
1088 | 50 | 48 | 0 | 0 | 0 | 0 | 0 | 0 | 0 | 0 | 2 | 0 | 0 | 0 | 0 | 0 | 0 | 0 | 0 | 0 | 298 | 2.3876 |  |  | 0.58891
1089 | 50 | 48 | 0 | 0 | 0 | 0 | 0 | 0 | 0 | 0 | 2 | 0 | 0 | 0 | 0 | 0 | 0 | 0 | 0 | 0 | 298 | 2.3872 |  |  | 0.58891
1090 | 50 | 48 | 0 | 0 | 0 | 0 | 0 | 0 | 0 | 0 | 2 | 0 | 0 | 0 | 0 | 0 | 0 | 0 | 0 | 0 | 298 | 2.3868 |  |  | 0.58891
1091 | 50 | 48 | 0 | 0 | 0 | 0 | 0 | 0 | 0 | 0 | 2 | 0 | 0 | 0 | 0 | 0 | 0 | 0 | 0 | 0 | 298 | 2.3864 |  |  | 0.58891
1092 | 50 | 48 | 0 | 0 | 0 | 0 | 0 | 0 | 0 | 0 | 2 | 0 | 0 | 0 | 0 | 0 | 0 | 0 | 0 | 0 | 298 | 2.386 |  |  | 0.58891
1093 | 50 | 48 | 0 | 0 | 0 | 0 | 0 | 0 | 0 | 0 | 2 | 0 | 0 | 0 | 0 | 0 | 0 | 0 | 0 | 0 | 298 | 2.3857 |  |  | 0.58891
1094 | 50 | 48 | 0 | 0 | 0 | 0 | 0 | 0 | 0 | 0 | 2 | 0 | 0 | 0 | 0 | 0 | 0 | 0 | 0 | 0 | 298 | 2.3853 |  |  | 0.58891
1095 | 50 | 48 | 0 | 0 | 0 | 0 | 0 | 0 | 0 | 0 | 2 | 0 | 0 | 0 | 0 | 0 | 0 | 0 | 0 | 0 | 298 | 2.3849 |  |  | 0.58891
1096 | 50 | 48 | 0 | 0 | 0 | 0 | 0 | 0 | 0 | 0 | 2 | 0 | 0 | 0 | 0 | 0 | 0 | 0 | 0 | 0 | 298 | 2.3845 |  |  | 0.58891
1097 | 50 | 48 | 0 | 0 | 0 | 0 | 0 | 0 | 0 | 0 | 2 | 0 | 0 | 0 | 0 | 0 | 0 | 0 | 0 | 0 | 298 | 2.3842 |  |  | 0.58891
1098 | 50 | 48 | 0 | 0 | 0 | 0 | 0 | 0 | 0 | 0 | 2 | 0 | 0 | 0 | 0 | 0 | 0 | 0 | 0 | 0 | 298 | 2.3838 |  |  | 0.58891
1099 | 50 | 48 | 0 | 0 | 0 | 0 | 0 | 0 | 0 | 0 | 2 | 0 | 0 | 0 | 0 | 0 | 0 | 0 | 0 | 0 | 298 | 2.3834 |  |  | 0.58891
1100 | 50 | 48 | 0 | 0 | 0 | 0 | 0 | 0 | 0 | 0 | 2 | 0 | 0 | 0 | 0 | 0 | 0 | 0 | 0 | 0 | 298 | 2.3831 |  |  | 0.58891
1101 | 50 | 48 | 0 | 0 | 0 | 0 | 0 | 0 | 0 | 0 | 2 | 0 | 0 | 0 | 0 | 0 | 0 | 0 | 0 | 0 | 298 | 2.3827 |  |  | 0.58891
1102 | 50 | 48 | 0 | 0 | 0 | 0 | 0 | 0 | 0 | 0 | 2 | 0 | 0 | 0 | 0 | 0 | 0 | 0 | 0 | 0 | 298 | 2.3824 |  |  | 0.58891
1103 | 50 | 48 | 0 | 0 | 0 | 0 | 0 | 0 | 0 | 0 | 2 | 0 | 0 | 0 | 0 | 0 | 0 | 0 | 0 | 0 | 298 | 2.382 |  |  | 0.58891
1104 | 50 | 48 | 0 | 0 | 0 | 0 | 0 | 0 | 0 | 0 | 2 | 0 | 0 | 0 | 0 | 0 | 0 | 0 | 0 | 0 | 298 | 2.3817 |  |  | 0.58891
1105 | 50 | 48 | 0 | 0 | 0 | 0 | 0 | 0 | 0 | 0 | 2 | 0 | 0 | 0 | 0 | 0 | 0 | 0 | 0 | 0 | 298 | 2.3814 |  |  | 0.58891
1106 | 50 | 48 | 0 | 0 | 0 | 0 | 0 | 0 | 0 | 0 | 2 | 0 | 0 | 0 | 0 | 0 | 0 | 0 | 0 | 0 | 298 | 2.381 |  |  | 0.58891
1107 | 50 | 48 | 0 | 0 | 0 | 0 | 0 | 0 | 0 | 0 | 2 | 0 | 0 | 0 | 0 | 0 | 0 | 0 | 0 | 0 | 298 | 2.3807 |  |  | 0.58891
1108 | 50 | 48 | 0 | 0 | 0 | 0 | 0 | 0 | 0 | 0 | 2 | 0 | 0 | 0 | 0 | 0 | 0 | 0 | 0 | 0 | 298 | 2.3804 |  |  | 0.58891
1109 | 50 | 48 | 0 | 0 | 0 | 0 | 0 | 0 | 0 | 0 | 2 | 0 | 0 | 0 | 0 | 0 | 0 | 0 | 0 | 0 | 298 | 2.3801 |  |  | 0.58891
1110 | 50 | 48 | 0 | 0 | 0 | 0 | 0 | 0 | 0 | 0 | 2 | 0 | 0 | 0 | 0 | 0 | 0 | 0 | 0 | 0 | 298 | 2.3798 |  |  | 0.58891
1111 | 50 | 48 | 0 | 0 | 0 | 0 | 0 | 0 | 0 | 0 | 2 | 0 | 0 | 0 | 0 | 0 | 0 | 0 | 0 | 0 | 298 | 2.3794 |  |  | 0.58891
1112 | 50 | 48 | 0 | 0 | 0 | 0 | 0 | 0 | 0 | 0 | 2 | 0 | 0 | 0 | 0 | 0 | 0 | 0 | 0 | 0 | 298 | 2.3791 |  |  | 0.58891
1113 | 50 | 48 | 0 | 0 | 0 | 0 | 0 | 0 | 0 | 0 | 2 | 0 | 0 | 0 | 0 | 0 | 0 | 0 | 0 | 0 | 298 | 2.3788 |  |  | 0.58891
1114 | 50 | 48 | 0 | 0 | 0 | 0 | 0 | 0 | 0 | 0 | 2 | 0 | 0 | 0 | 0 | 0 | 0 | 0 | 0 | 0 | 298 | 2.3785 |  |  | 0.58891
1115 | 50 | 48 | 0 | 0 | 0 | 0 | 0 | 0 | 0 | 0 | 2 | 0 | 0 | 0 | 0 | 0 | 0 | 0 | 0 | 0 | 298 | 2.3782 |  |  | 0.58891
1116 | 50 | 48 | 0 | 0 | 0 | 0 | 0 | 0 | 0 | 0 | 2 | 0 | 0 | 0 | 0 | 0 | 0 | 0 | 0 | 0 | 298 | 2.3779 |  |  | 0.58891
1117 | 50 | 48 | 0 | 0 | 0 | 0 | 0 | 0 | 0 | 0 | 2 | 0 | 0 | 0 | 0 | 0 | 0 | 0 | 0 | 0 | 298 | 2.3776 |  |  | 0.58891
1118 | 50 | 48 | 0 | 0 | 0 | 0 | 0 | 0 | 0 | 0 | 2 | 0 | 0 | 0 | 0 | 0 | 0 | 0 | 0 | 0 | 298 | 2.3773 |  |  | 0.58891
1119 | 50 | 48 | 0 | 0 | 0 | 0 | 0 | 0 | 0 | 0 | 2 | 0 | 0 | 0 | 0 | 0 | 0 | 0 | 0 | 0 | 298 | 2.377 |  |  | 0.58891
1120 | 50 | 48 | 0 | 0 | 0 | 0 | 0 | 0 | 0 | 0 | 2 | 0 | 0 | 0 | 0 | 0 | 0 | 0 | 0 | 0 | 298 | 2.3767 |  |  | 0.58891
1121 | 50 | 48 | 0 | 0 | 0 | 0 | 0 | 0 | 0 | 0 | 2 | 0 | 0 | 0 | 0 | 0 | 0 | 0 | 0 | 0 | 298 | 2.3765 |  |  | 0.58891
1122 | 50 | 48 | 0 | 0 | 0 | 0 | 0 | 0 | 0 | 0 | 2 | 0 | 0 | 0 | 0 | 0 | 0 | 0 | 0 | 0 | 298 | 2.3762 |  |  | 0.58891
1123 | 50 | 48 | 0 | 0 | 0 | 0 | 0 | 0 | 0 | 0 | 2 | 0 | 0 | 0 | 0 | 0 | 0 | 0 | 0 | 0 | 298 | 2.3759 |  |  | 0.58891
1124 | 50 | 48 | 0 | 0 | 0 | 0 | 0 | 0 | 0 | 0 | 2 | 0 | 0 | 0 | 0 | 0 | 0 | 0 | 0 | 0 | 298 | 2.3756 |  |  | 0.58891
1125 | 50 | 48 | 0 | 0 | 0 | 0 | 0 | 0 | 0 | 0 | 2 | 0 | 0 | 0 | 0 | 0 | 0 | 0 | 0 | 0 | 298 | 2.3754 |  |  | 0.58891
1126 | 50 | 48 | 0 | 0 | 0 | 0 | 0 | 0 | 0 | 0 | 2 | 0 | 0 | 0 | 0 | 0 | 0 | 0 | 0 | 0 | 298 | 2.3751 |  |  | 0.58891
1127 | 50 | 48 | 0 | 0 | 0 | 0 | 0 | 0 | 0 | 0 | 2 | 0 | 0 | 0 | 0 | 0 | 0 | 0 | 0 | 0 | 298 | 2.3748 |  |  | 0.58891
1128 | 50 | 48 | 0 | 0 | 0 | 0 | 0 | 0 | 0 | 0 | 2 | 0 | 0 | 0 | 0 | 0 | 0 | 0 | 0 | 0 | 298 | 2.3745 |  |  | 0.58891
1129 | 50 | 48 | 0 | 0 | 0 | 0 | 0 | 0 | 0 | 0 | 2 | 0 | 0 | 0 | 0 | 0 | 0 | 0 | 0 | 0 | 298 | 2.3743 |  |  | 0.58891
1130 | 50 | 48 | 0 | 0 | 0 | 0 | 0 | 0 | 0 | 0 | 2 | 0 | 0 | 0 | 0 | 0 | 0 | 0 | 0 | 0 | 298 | 2.374 |  |  | 0.58891
1131 | 50 | 48 | 0 | 0 | 0 | 0 | 0 | 0 | 0 | 0 | 2 | 0 | 0 | 0 | 0 | 0 | 0 | 0 | 0 | 0 | 298 | 2.3738 |  |  | 0.58891
1132 | 50 | 48 | 0 | 0 | 0 | 0 | 0 | 0 | 0 | 0 | 2 | 0 | 0 | 0 | 0 | 0 | 0 | 0 | 0 | 0 | 298 | 2.3735 |  |  | 0.58891
1133 | 50 | 48 | 0 | 0 | 0 | 0 | 0 | 0 | 0 | 0 | 2 | 0 | 0 | 0 | 0 | 0 | 0 | 0 | 0 | 0 | 298 | 2.3733 |  |  | 0.58891
1134 | 50 | 48 | 0 | 0 | 0 | 0 | 0 | 0 | 0 | 0 | 2 | 0 | 0 | 0 | 0 | 0 | 0 | 0 | 0 | 0 | 298 | 2.373 |  |  | 0.58891
1135 | 50 | 48 | 0 | 0 | 0 | 0 | 0 | 0 | 0 | 0 | 2 | 0 | 0 | 0 | 0 | 0 | 0 | 0 | 0 | 0 | 298 | 2.3728 |  |  | 0.58891
1136 | 50 | 48 | 0 | 0 | 0 | 0 | 0 | 0 | 0 | 0 | 2 | 0 | 0 | 0 | 0 | 0 | 0 | 0 | 0 | 0 | 298 | 2.3725 |  |  | 0.58891
1137 | 50 | 48 | 0 | 0 | 0 | 0 | 0 | 0 | 0 | 0 | 2 | 0 | 0 | 0 | 0 | 0 | 0 | 0 | 0 | 0 | 298 | 2.3723 |  |  | 0.58891
1138 | 50 | 48 | 0 | 0 | 0 | 0 | 0 | 0 | 0 | 0 | 2 | 0 | 0 | 0 | 0 | 0 | 0 | 0 | 0 | 0 | 298 | 2.372 |  |  | 0.58891
1139 | 50 | 48 | 0 | 0 | 0 | 0 | 0 | 0 | 0 | 0 | 2 | 0 | 0 | 0 | 0 | 0 | 0 | 0 | 0 | 0 | 298 | 2.3718 |  |  | 0.58891
1140 | 50 | 48 | 0 | 0 | 0 | 0 | 0 | 0 | 0 | 0 | 2 | 0 | 0 | 0 | 0 | 0 | 0 | 0 | 0 | 0 | 298 | 2.3715 |  |  | 0.58891
1141 | 50 | 48 | 0 | 0 | 0 | 0 | 0 | 0 | 0 | 0 | 2 | 0 | 0 | 0 | 0 | 0 | 0 | 0 | 0 | 0 | 298 | 2.3713 |  |  | 0.58891
1142 | 50 | 48 | 0 | 0 | 0 | 0 | 0 | 0 | 0 | 0 | 2 | 0 | 0 | 0 | 0 | 0 | 0 | 0 | 0 | 0 | 298 | 2.3711 |  |  | 0.58891
1143 | 50 | 48 | 0 | 0 | 0 | 0 | 0 | 0 | 0 | 0 | 2 | 0 | 0 | 0 | 0 | 0 | 0 | 0 | 0 | 0 | 298 | 2.3708 |  |  | 0.58891
1144 | 50 | 48 | 0 | 0 | 0 | 0 | 0 | 0 | 0 | 0 | 2 | 0 | 0 | 0 | 0 | 0 | 0 | 0 | 0 | 0 | 298 | 2.3706 |  |  | 0.58891
1145 | 50 | 48 | 0 | 0 | 0 | 0 | 0 | 0 | 0 | 0 | 2 | 0 | 0 | 0 | 0 | 0 | 0 | 0 | 0 | 0 | 298 | 2.3704 |  |  | 0.58891
1146 | 50 | 48 | 0 | 0 | 0 | 0 | 0 | 0 | 0 | 0 | 2 | 0 | 0 | 0 | 0 | 0 | 0 | 0 | 0 | 0 | 298 | 2.3701 |  |  | 0.58891
1147 | 50 | 48 | 0 | 0 | 0 | 0 | 0 | 0 | 0 | 0 | 2 | 0 | 0 | 0 | 0 | 0 | 0 | 0 | 0 | 0 | 298 | 2.3699 |  |  | 0.58891
1148 | 50 | 48 | 0 | 0 | 0 | 0 | 0 | 0 | 0 | 0 | 2 | 0 | 0 | 0 | 0 | 0 | 0 | 0 | 0 | 0 | 298 | 2.3697 |  |  | 0.58891
1149 | 50 | 48 | 0 | 0 | 0 | 0 | 0 | 0 | 0 | 0 | 2 | 0 | 0 | 0 | 0 | 0 | 0 | 0 | 0 | 0 | 298 | 2.3695 |  |  | 0.58891
1150 | 50 | 48 | 0 | 0 | 0 | 0 | 0 | 0 | 0 | 0 | 2 | 0 | 0 | 0 | 0 | 0 | 0 | 0 | 0 | 0 | 298 | 2.3693 |  |  | 0.58891
1151 | 50 | 48 | 0 | 0 | 0 | 0 | 0 | 0 | 0 | 0 | 2 | 0 | 0 | 0 | 0 | 0 | 0 | 0 | 0 | 0 | 298 | 2.369 |  |  | 0.58891
1152 | 50 | 48 | 0 | 0 | 0 | 0 | 0 | 0 | 0 | 0 | 2 | 0 | 0 | 0 | 0 | 0 | 0 | 0 | 0 | 0 | 298 | 2.3688 |  |  | 0.58891
1153 | 50 | 48 | 0 | 0 | 0 | 0 | 0 | 0 | 0 | 0 | 2 | 0 | 0 | 0 | 0 | 0 | 0 | 0 | 0 | 0 | 298 | 2.3686 |  |  | 0.58891
1154 | 50 | 48 | 0 | 0 | 0 | 0 | 0 | 0 | 0 | 0 | 2 | 0 | 0 | 0 | 0 | 0 | 0 | 0 | 0 | 0 | 298 | 2.3684 |  |  | 0.58891
1155 | 50 | 48 | 0 | 0 | 0 | 0 | 0 | 0 | 0 | 0 | 2 | 0 | 0 | 0 | 0 | 0 | 0 | 0 | 0 | 0 | 298 | 2.3682 |  |  | 0.58891
1156 | 50 | 48 | 0 | 0 | 0 | 0 | 0 | 0 | 0 | 0 | 2 | 0 | 0 | 0 | 0 | 0 | 0 | 0 | 0 | 0 | 298 | 2.368 |  |  | 0.58891
1157 | 50 | 48 | 0 | 0 | 0 | 0 | 0 | 0 | 0 | 0 | 2 | 0 | 0 | 0 | 0 | 0 | 0 | 0 | 0 | 0 | 298 | 2.3678 |  |  | 0.58891
1158 | 50 | 48 | 0 | 0 | 0 | 0 | 0 | 0 | 0 | 0 | 2 | 0 | 0 | 0 | 0 | 0 | 0 | 0 | 0 | 0 | 298 | 2.3676 |  |  | 0.58891
1159 | 50 | 48 | 0 | 0 | 0 | 0 | 0 | 0 | 0 | 0 | 2 | 0 | 0 | 0 | 0 | 0 | 0 | 0 | 0 | 0 | 298 | 2.3674 |  |  | 0.58891
1160 | 50 | 48 | 0 | 0 | 0 | 0 | 0 | 0 | 0 | 0 | 2 | 0 | 0 | 0 | 0 | 0 | 0 | 0 | 0 | 0 | 298 | 2.3672 |  |  | 0.58891
1161 | 50 | 48 | 0 | 0 | 0 | 0 | 0 | 0 | 0 | 0 | 2 | 0 | 0 | 0 | 0 | 0 | 0 | 0 | 0 | 0 | 298 | 2.367 |  |  | 0.58891
1162 | 50 | 48 | 0 | 0 | 0 | 0 | 0 | 0 | 0 | 0 | 2 | 0 | 0 | 0 | 0 | 0 | 0 | 0 | 0 | 0 | 298 | 2.3668 |  |  | 0.58891
1163 | 50 | 48 | 0 | 0 | 0 | 0 | 0 | 0 | 0 | 0 | 2 | 0 | 0 | 0 | 0 | 0 | 0 | 0 | 0 | 0 | 298 | 2.3666 |  |  | 0.58891
1164 | 50 | 48 | 0 | 0 | 0 | 0 | 0 | 0 | 0 | 0 | 2 | 0 | 0 | 0 | 0 | 0 | 0 | 0 | 0 | 0 | 298 | 2.3664 |  |  | 0.58891
1165 | 50 | 48 | 0 | 0 | 0 | 0 | 0 | 0 | 0 | 0 | 2 | 0 | 0 | 0 | 0 | 0 | 0 | 0 | 0 | 0 | 298 | 2.3662 |  |  | 0.58891
1166 | 50 | 48 | 0 | 0 | 0 | 0 | 0 | 0 | 0 | 0 | 2 | 0 | 0 | 0 | 0 | 0 | 0 | 0 | 0 | 0 | 298 | 2.366 |  |  | 0.58891
1167 | 50 | 48 | 0 | 0 | 0 | 0 | 0 | 0 | 0 | 0 | 2 | 0 | 0 | 0 | 0 | 0 | 0 | 0 | 0 | 0 | 298 | 2.3658 |  |  | 0.58891
1168 | 50 | 48 | 0 | 0 | 0 | 0 | 0 | 0 | 0 | 0 | 2 | 0 | 0 | 0 | 0 | 0 | 0 | 0 | 0 | 0 | 298 | 2.3656 |  |  | 0.58891
1169 | 50 | 48 | 0 | 0 | 0 | 0 | 0 | 0 | 0 | 0 | 2 | 0 | 0 | 0 | 0 | 0 | 0 | 0 | 0 | 0 | 298 | 2.3654 |  |  | 0.58891
1170 | 50 | 48 | 0 | 0 | 0 | 0 | 0 | 0 | 0 | 0 | 2 | 0 | 0 | 0 | 0 | 0 | 0 | 0 | 0 | 0 | 298 | 2.3652 |  |  | 0.58891
1171 | 50 | 48 | 0 | 0 | 0 | 0 | 0 | 0 | 0 | 0 | 2 | 0 | 0 | 0 | 0 | 0 | 0 | 0 | 0 | 0 | 298 | 2.365 |  |  | 0.58891
1172 | 50 | 48 | 0 | 0 | 0 | 0 | 0 | 0 | 0 | 0 | 2 | 0 | 0 | 0 | 0 | 0 | 0 | 0 | 0 | 0 | 298 | 2.3648 |  |  | 0.58891
1173 | 50 | 48 | 0 | 0 | 0 | 0 | 0 | 0 | 0 | 0 | 2 | 0 | 0 | 0 | 0 | 0 | 0 | 0 | 0 | 0 | 298 | 2.3647 |  |  | 0.58891
1174 | 50 | 48 | 0 | 0 | 0 | 0 | 0 | 0 | 0 | 0 | 2 | 0 | 0 | 0 | 0 | 0 | 0 | 0 | 0 | 0 | 298 | 2.3645 |  |  | 0.58891
1175 | 50 | 48 | 0 | 0 | 0 | 0 | 0 | 0 | 0 | 0 | 2 | 0 | 0 | 0 | 0 | 0 | 0 | 0 | 0 | 0 | 298 | 2.3643 |  |  | 0.58891
1176 | 50 | 48 | 0 | 0 | 0 | 0 | 0 | 0 | 0 | 0 | 2 | 0 | 0 | 0 | 0 | 0 | 0 | 0 | 0 | 0 | 298 | 2.3641 |  |  | 0.58891
1177 | 48.8 | 47 | 1.5 | 0 | 0 | 0 | 0.5 | 0 | 0 | 0 | 1 | 0 | 0 | 0 | 0.2 | 0 | 1 | 0 | 0 | 0 | 298 | 3.0609 |  |  | 0.85417
1178 | 48.8 | 47 | 1.5 | 0 | 0 | 0 | 0.5 | 0 | 0 | 0 | 1 | 0 | 0 | 0 | 0.2 | 0 | 1 | 0 | 0 | 0 | 298 | 3.0183 |  |  | 0.85417
1179 | 48.8 | 47 | 1.5 | 0 | 0 | 0 | 0.5 | 0 | 0 | 0 | 1 | 0 | 0 | 0 | 0.2 | 0 | 1 | 0 | 0 | 0 | 298 | 2.8901 |  |  | 0.85417
1180 | 48.8 | 47 | 1.5 | 0 | 0 | 0 | 0.5 | 0 | 0 | 0 | 1 | 0 | 0 | 0 | 0.2 | 0 | 1 | 0 | 0 | 0 | 298 | 2.8185 |  |  | 0.85417
1181 | 48.8 | 47 | 1.5 | 0 | 0 | 0 | 0.5 | 0 | 0 | 0 | 1 | 0 | 0 | 0 | 0.2 | 0 | 1 | 0 | 0 | 0 | 298 | 2.7694 |  |  | 0.85417
1182 | 48.8 | 47 | 1.5 | 0 | 0 | 0 | 0.5 | 0 | 0 | 0 | 1 | 0 | 0 | 0 | 0.2 | 0 | 1 | 0 | 0 | 0 | 298 | 2.7324 |  |  | 0.85417
1183 | 48.8 | 47 | 1.5 | 0 | 0 | 0 | 0.5 | 0 | 0 | 0 | 1 | 0 | 0 | 0 | 0.2 | 0 | 1 | 0 | 0 | 0 | 298 | 2.7029 |  |  | 0.85417
1184 | 48.8 | 47 | 1.5 | 0 | 0 | 0 | 0.5 | 0 | 0 | 0 | 1 | 0 | 0 | 0 | 0.2 | 0 | 1 | 0 | 0 | 0 | 298 | 2.6785 |  |  | 0.85417
1185 | 48.8 | 47 | 1.5 | 0 | 0 | 0 | 0.5 | 0 | 0 | 0 | 1 | 0 | 0 | 0 | 0.2 | 0 | 1 | 0 | 0 | 0 | 298 | 2.6578 |  |  | 0.85417
1186 | 48.8 | 47 | 1.5 | 0 | 0 | 0 | 0.5 | 0 | 0 | 0 | 1 | 0 | 0 | 0 | 0.2 | 0 | 1 | 0 | 0 | 0 | 298 | 2.6398 |  |  | 0.85417
1187 | 48.8 | 47 | 1.5 | 0 | 0 | 0 | 0.5 | 0 | 0 | 0 | 1 | 0 | 0 | 0 | 0.2 | 0 | 1 | 0 | 0 | 0 | 298 | 2.624 |  |  | 0.85417
1188 | 48.8 | 47 | 1.5 | 0 | 0 | 0 | 0.5 | 0 | 0 | 0 | 1 | 0 | 0 | 0 | 0.2 | 0 | 1 | 0 | 0 | 0 | 298 | 2.5658 |  |  | 0.85417
1189 | 48.8 | 47 | 1.5 | 0 | 0 | 0 | 0.5 | 0 | 0 | 0 | 1 | 0 | 0 | 0 | 0.2 | 0 | 1 | 0 | 0 | 0 | 298 | 2.527 |  |  | 0.85417
1190 | 48.8 | 47 | 1.5 | 0 | 0 | 0 | 0.5 | 0 | 0 | 0 | 1 | 0 | 0 | 0 | 0.2 | 0 | 1 | 0 | 0 | 0 | 298 | 2.4983 |  |  | 0.85417
1191 | 48.8 | 47 | 1.5 | 0 | 0 | 0 | 0.5 | 0 | 0 | 0 | 1 | 0 | 0 | 0 | 0.2 | 0 | 1 | 0 | 0 | 0 | 298 | 2.4759 |  |  | 0.85417
1192 | 48.8 | 47 | 1.5 | 0 | 0 | 0 | 0.5 | 0 | 0 | 0 | 1 | 0 | 0 | 0 | 0.2 | 0 | 1 | 0 | 0 | 0 | 298 | 2.4576 |  |  | 0.85417
1193 | 48.8 | 47 | 1.5 | 0 | 0 | 0 | 0.5 | 0 | 0 | 0 | 1 | 0 | 0 | 0 | 0.2 | 0 | 1 | 0 | 0 | 0 | 298 | 2.4423 |  |  | 0.85417
1194 | 48.8 | 47 | 1.5 | 0 | 0 | 0 | 0.5 | 0 | 0 | 0 | 1 | 0 | 0 | 0 | 0.2 | 0 | 1 | 0 | 0 | 0 | 298 | 2.4292 |  |  | 0.85417
1195 | 48.8 | 47 | 1.5 | 0 | 0 | 0 | 0.5 | 0 | 0 | 0 | 1 | 0 | 0 | 0 | 0.2 | 0 | 1 | 0 | 0 | 0 | 298 | 2.4178 |  |  | 0.85417
1196 | 48.8 | 47 | 1.5 | 0 | 0 | 0 | 0.5 | 0 | 0 | 0 | 1 | 0 | 0 | 0 | 0.2 | 0 | 1 | 0 | 0 | 0 | 298 | 2.4077 |  |  | 0.85417
1197 | 48.8 | 47 | 1.5 | 0 | 0 | 0 | 0.5 | 0 | 0 | 0 | 1 | 0 | 0 | 0 | 0.2 | 0 | 1 | 0 | 0 | 0 | 298 | 2.3988 |  |  | 0.85417
1198 | 48.8 | 47 | 1.5 | 0 | 0 | 0 | 0.5 | 0 | 0 | 0 | 1 | 0 | 0 | 0 | 0.2 | 0 | 1 | 0 | 0 | 0 | 298 | 2.3907 |  |  | 0.85417
1199 | 48.8 | 47 | 1.5 | 0 | 0 | 0 | 0.5 | 0 | 0 | 0 | 1 | 0 | 0 | 0 | 0.2 | 0 | 1 | 0 | 0 | 0 | 298 | 2.3834 |  |  | 0.85417
1200 | 48.8 | 47 | 1.5 | 0 | 0 | 0 | 0.5 | 0 | 0 | 0 | 1 | 0 | 0 | 0 | 0.2 | 0 | 1 | 0 | 0 | 0 | 298 | 2.3767 |  |  | 0.85417
1201 | 48.8 | 47 | 1.5 | 0 | 0 | 0 | 0.5 | 0 | 0 | 0 | 1 | 0 | 0 | 0 | 0.2 | 0 | 1 | 0 | 0 | 0 | 298 | 2.3706 |  |  | 0.85417
1202 | 48.8 | 47 | 1.5 | 0 | 0 | 0 | 0.5 | 0 | 0 | 0 | 1 | 0 | 0 | 0 | 0.2 | 0 | 1 | 0 | 0 | 0 | 298 | 2.3649 |  |  | 0.85417
1203 | 48.8 | 47 | 1.5 | 0 | 0 | 0 | 0.5 | 0 | 0 | 0 | 1 | 0 | 0 | 0 | 0.2 | 0 | 1 | 0 | 0 | 0 | 298 | 2.3597 |  |  | 0.85417
1204 | 48.8 | 47 | 1.5 | 0 | 0 | 0 | 0.5 | 0 | 0 | 0 | 1 | 0 | 0 | 0 | 0.2 | 0 | 1 | 0 | 0 | 0 | 298 | 2.3548 |  |  | 0.85417
1205 | 48.8 | 47 | 1.5 | 0 | 0 | 0 | 0.5 | 0 | 0 | 0 | 1 | 0 | 0 | 0 | 0.2 | 0 | 1 | 0 | 0 | 0 | 298 | 2.3502 |  |  | 0.85417
1206 | 48.8 | 47 | 1.5 | 0 | 0 | 0 | 0.5 | 0 | 0 | 0 | 1 | 0 | 0 | 0 | 0.2 | 0 | 1 | 0 | 0 | 0 | 298 | 2.346 |  |  | 0.85417
1207 | 48.8 | 47 | 1.5 | 0 | 0 | 0 | 0.5 | 0 | 0 | 0 | 1 | 0 | 0 | 0 | 0.2 | 0 | 1 | 0 | 0 | 0 | 298 | 2.342 |  |  | 0.85417
1208 | 48.8 | 47 | 1.5 | 0 | 0 | 0 | 0.5 | 0 | 0 | 0 | 1 | 0 | 0 | 0 | 0.2 | 0 | 1 | 0 | 0 | 0 | 298 | 2.3382 |  |  | 0.85417
1209 | 48.8 | 47 | 1.5 | 0 | 0 | 0 | 0.5 | 0 | 0 | 0 | 1 | 0 | 0 | 0 | 0.2 | 0 | 1 | 0 | 0 | 0 | 298 | 2.3346 |  |  | 0.85417
1210 | 48.8 | 47 | 1.5 | 0 | 0 | 0 | 0.5 | 0 | 0 | 0 | 1 | 0 | 0 | 0 | 0.2 | 0 | 1 | 0 | 0 | 0 | 298 | 2.3312 |  |  | 0.85417
1211 | 48.8 | 47 | 1.5 | 0 | 0 | 0 | 0.5 | 0 | 0 | 0 | 1 | 0 | 0 | 0 | 0.2 | 0 | 1 | 0 | 0 | 0 | 298 | 2.328 |  |  | 0.85417
1212 | 48.8 | 47 | 1.5 | 0 | 0 | 0 | 0.5 | 0 | 0 | 0 | 1 | 0 | 0 | 0 | 0.2 | 0 | 1 | 0 | 0 | 0 | 298 | 2.3249 |  |  | 0.85417
1213 | 48.8 | 47 | 1.5 | 0 | 0 | 0 | 0.5 | 0 | 0 | 0 | 1 | 0 | 0 | 0 | 0.2 | 0 | 1 | 0 | 0 | 0 | 298 | 2.322 |  |  | 0.85417
1214 | 48.8 | 47 | 1.5 | 0 | 0 | 0 | 0.5 | 0 | 0 | 0 | 1 | 0 | 0 | 0 | 0.2 | 0 | 1 | 0 | 0 | 0 | 298 | 2.3193 |  |  | 0.85417
1215 | 48.8 | 47 | 1.5 | 0 | 0 | 0 | 0.5 | 0 | 0 | 0 | 1 | 0 | 0 | 0 | 0.2 | 0 | 1 | 0 | 0 | 0 | 298 | 2.3166 |  |  | 0.85417
1216 | 48.8 | 47 | 1.5 | 0 | 0 | 0 | 0.5 | 0 | 0 | 0 | 1 | 0 | 0 | 0 | 0.2 | 0 | 1 | 0 | 0 | 0 | 298 | 2.3141 |  |  | 0.85417
1217 | 48.8 | 47 | 1.5 | 0 | 0 | 0 | 0.5 | 0 | 0 | 0 | 1 | 0 | 0 | 0 | 0.2 | 0 | 1 | 0 | 0 | 0 | 298 | 2.3116 |  |  | 0.85417
1218 | 48.8 | 47 | 1.5 | 0 | 0 | 0 | 0.5 | 0 | 0 | 0 | 1 | 0 | 0 | 0 | 0.2 | 0 | 1 | 0 | 0 | 0 | 298 | 2.3093 |  |  | 0.85417
1219 | 48.8 | 47 | 1.5 | 0 | 0 | 0 | 0.5 | 0 | 0 | 0 | 1 | 0 | 0 | 0 | 0.2 | 0 | 1 | 0 | 0 | 0 | 298 | 2.3071 |  |  | 0.85417
1220 | 48.8 | 47 | 1.5 | 0 | 0 | 0 | 0.5 | 0 | 0 | 0 | 1 | 0 | 0 | 0 | 0.2 | 0 | 1 | 0 | 0 | 0 | 298 | 2.3049 |  |  | 0.85417
1221 | 48.8 | 47 | 1.5 | 0 | 0 | 0 | 0.5 | 0 | 0 | 0 | 1 | 0 | 0 | 0 | 0.2 | 0 | 1 | 0 | 0 | 0 | 298 | 2.3028 |  |  | 0.85417
1222 | 48.8 | 47 | 1.5 | 0 | 0 | 0 | 0.5 | 0 | 0 | 0 | 1 | 0 | 0 | 0 | 0.2 | 0 | 1 | 0 | 0 | 0 | 298 | 2.3008 |  |  | 0.85417
1223 | 48.8 | 47 | 1.5 | 0 | 0 | 0 | 0.5 | 0 | 0 | 0 | 1 | 0 | 0 | 0 | 0.2 | 0 | 1 | 0 | 0 | 0 | 298 | 2.2989 |  |  | 0.85417
1224 | 48.8 | 47 | 1.5 | 0 | 0 | 0 | 0.5 | 0 | 0 | 0 | 1 | 0 | 0 | 0 | 0.2 | 0 | 1 | 0 | 0 | 0 | 298 | 2.297 |  |  | 0.85417
1225 | 48.8 | 47 | 1.5 | 0 | 0 | 0 | 0.5 | 0 | 0 | 0 | 1 | 0 | 0 | 0 | 0.2 | 0 | 1 | 0 | 0 | 0 | 298 | 2.2952 |  |  | 0.85417
1226 | 48.8 | 47 | 1.5 | 0 | 0 | 0 | 0.5 | 0 | 0 | 0 | 1 | 0 | 0 | 0 | 0.2 | 0 | 1 | 0 | 0 | 0 | 298 | 2.2935 |  |  | 0.85417
1227 | 48.8 | 47 | 1.5 | 0 | 0 | 0 | 0.5 | 0 | 0 | 0 | 1 | 0 | 0 | 0 | 0.2 | 0 | 1 | 0 | 0 | 0 | 298 | 2.2918 |  |  | 0.85417
1228 | 48.8 | 47 | 1.5 | 0 | 0 | 0 | 0.5 | 0 | 0 | 0 | 1 | 0 | 0 | 0 | 0.2 | 0 | 1 | 0 | 0 | 0 | 298 | 2.2902 |  |  | 0.85417
1229 | 48.8 | 47 | 1.5 | 0 | 0 | 0 | 0.5 | 0 | 0 | 0 | 1 | 0 | 0 | 0 | 0.2 | 0 | 1 | 0 | 0 | 0 | 298 | 2.2886 |  |  | 0.85417
1230 | 48.8 | 47 | 1.5 | 0 | 0 | 0 | 0.5 | 0 | 0 | 0 | 1 | 0 | 0 | 0 | 0.2 | 0 | 1 | 0 | 0 | 0 | 298 | 2.2871 |  |  | 0.85417
1231 | 48.8 | 47 | 1.5 | 0 | 0 | 0 | 0.5 | 0 | 0 | 0 | 1 | 0 | 0 | 0 | 0.2 | 0 | 1 | 0 | 0 | 0 | 298 | 2.2856 |  |  | 0.85417
1232 | 48.8 | 47 | 1.5 | 0 | 0 | 0 | 0.5 | 0 | 0 | 0 | 1 | 0 | 0 | 0 | 0.2 | 0 | 1 | 0 | 0 | 0 | 298 | 2.2841 |  |  | 0.85417
1233 | 48.8 | 47 | 1.5 | 0 | 0 | 0 | 0.5 | 0 | 0 | 0 | 1 | 0 | 0 | 0 | 0.2 | 0 | 1 | 0 | 0 | 0 | 298 | 2.2827 |  |  | 0.85417
1234 | 48.8 | 47 | 1.5 | 0 | 0 | 0 | 0.5 | 0 | 0 | 0 | 1 | 0 | 0 | 0 | 0.2 | 0 | 1 | 0 | 0 | 0 | 298 | 2.2813 |  |  | 0.85417
1235 | 48.8 | 47 | 1.5 | 0 | 0 | 0 | 0.5 | 0 | 0 | 0 | 1 | 0 | 0 | 0 | 0.2 | 0 | 1 | 0 | 0 | 0 | 298 | 2.28 |  |  | 0.85417
1236 | 48.8 | 47 | 1.5 | 0 | 0 | 0 | 0.5 | 0 | 0 | 0 | 1 | 0 | 0 | 0 | 0.2 | 0 | 1 | 0 | 0 | 0 | 298 | 2.2787 |  |  | 0.85417
1237 | 48.8 | 47 | 1.5 | 0 | 0 | 0 | 0.5 | 0 | 0 | 0 | 1 | 0 | 0 | 0 | 0.2 | 0 | 1 | 0 | 0 | 0 | 298 | 2.2775 |  |  | 0.85417
1238 | 48.8 | 47 | 1.5 | 0 | 0 | 0 | 0.5 | 0 | 0 | 0 | 1 | 0 | 0 | 0 | 0.2 | 0 | 1 | 0 | 0 | 0 | 298 | 2.2762 |  |  | 0.85417
1239 | 48.8 | 47 | 1.5 | 0 | 0 | 0 | 0.5 | 0 | 0 | 0 | 1 | 0 | 0 | 0 | 0.2 | 0 | 1 | 0 | 0 | 0 | 298 | 2.275 |  |  | 0.85417
1240 | 48.8 | 47 | 1.5 | 0 | 0 | 0 | 0.5 | 0 | 0 | 0 | 1 | 0 | 0 | 0 | 0.2 | 0 | 1 | 0 | 0 | 0 | 298 | 2.2739 |  |  | 0.85417
1241 | 48.8 | 47 | 1.5 | 0 | 0 | 0 | 0.5 | 0 | 0 | 0 | 1 | 0 | 0 | 0 | 0.2 | 0 | 1 | 0 | 0 | 0 | 298 | 2.2727 |  |  | 0.85417
1242 | 48.8 | 47 | 1.5 | 0 | 0 | 0 | 0.5 | 0 | 0 | 0 | 1 | 0 | 0 | 0 | 0.2 | 0 | 1 | 0 | 0 | 0 | 298 | 2.2716 |  |  | 0.85417
1243 | 48.8 | 47 | 1.5 | 0 | 0 | 0 | 0.5 | 0 | 0 | 0 | 1 | 0 | 0 | 0 | 0.2 | 0 | 1 | 0 | 0 | 0 | 298 | 2.2705 |  |  | 0.85417
1244 | 48.8 | 47 | 1.5 | 0 | 0 | 0 | 0.5 | 0 | 0 | 0 | 1 | 0 | 0 | 0 | 0.2 | 0 | 1 | 0 | 0 | 0 | 298 | 2.2695 |  |  | 0.85417
1245 | 48.8 | 47 | 1.5 | 0 | 0 | 0 | 0.5 | 0 | 0 | 0 | 1 | 0 | 0 | 0 | 0.2 | 0 | 1 | 0 | 0 | 0 | 298 | 2.2684 |  |  | 0.85417
1246 | 48.8 | 47 | 1.5 | 0 | 0 | 0 | 0.5 | 0 | 0 | 0 | 1 | 0 | 0 | 0 | 0.2 | 0 | 1 | 0 | 0 | 0 | 298 | 2.2674 |  |  | 0.85417
1247 | 48.8 | 47 | 1.5 | 0 | 0 | 0 | 0.5 | 0 | 0 | 0 | 1 | 0 | 0 | 0 | 0.2 | 0 | 1 | 0 | 0 | 0 | 298 | 2.2664 |  |  | 0.85417
1248 | 48.8 | 47 | 1.5 | 0 | 0 | 0 | 0.5 | 0 | 0 | 0 | 1 | 0 | 0 | 0 | 0.2 | 0 | 1 | 0 | 0 | 0 | 298 | 2.2655 |  |  | 0.85417
1249 | 48.8 | 47 | 1.5 | 0 | 0 | 0 | 0.5 | 0 | 0 | 0 | 1 | 0 | 0 | 0 | 0.2 | 0 | 1 | 0 | 0 | 0 | 298 | 2.2645 |  |  | 0.85417
1250 | 48.8 | 47 | 1.5 | 0 | 0 | 0 | 0.5 | 0 | 0 | 0 | 1 | 0 | 0 | 0 | 0.2 | 0 | 1 | 0 | 0 | 0 | 298 | 2.2636 |  |  | 0.85417
1251 | 48.8 | 47 | 1.5 | 0 | 0 | 0 | 0.5 | 0 | 0 | 0 | 1 | 0 | 0 | 0 | 0.2 | 0 | 1 | 0 | 0 | 0 | 298 | 2.2627 |  |  | 0.85417
1252 | 48.8 | 47 | 1.5 | 0 | 0 | 0 | 0.5 | 0 | 0 | 0 | 1 | 0 | 0 | 0 | 0.2 | 0 | 1 | 0 | 0 | 0 | 298 | 2.2618 |  |  | 0.85417
1253 | 48.8 | 47 | 1.5 | 0 | 0 | 0 | 0.5 | 0 | 0 | 0 | 1 | 0 | 0 | 0 | 0.2 | 0 | 1 | 0 | 0 | 0 | 298 | 2.2609 |  |  | 0.85417
1254 | 48.8 | 47 | 1.5 | 0 | 0 | 0 | 0.5 | 0 | 0 | 0 | 1 | 0 | 0 | 0 | 0.2 | 0 | 1 | 0 | 0 | 0 | 298 | 2.2601 |  |  | 0.85417
1255 | 48.8 | 47 | 1.5 | 0 | 0 | 0 | 0.5 | 0 | 0 | 0 | 1 | 0 | 0 | 0 | 0.2 | 0 | 1 | 0 | 0 | 0 | 298 | 2.2592 |  |  | 0.85417
1256 | 48.8 | 47 | 1.5 | 0 | 0 | 0 | 0.5 | 0 | 0 | 0 | 1 | 0 | 0 | 0 | 0.2 | 0 | 1 | 0 | 0 | 0 | 298 | 2.2584 |  |  | 0.85417
1257 | 48.8 | 47 | 1.5 | 0 | 0 | 0 | 0.5 | 0 | 0 | 0 | 1 | 0 | 0 | 0 | 0.2 | 0 | 1 | 0 | 0 | 0 | 298 | 2.2576 |  |  | 0.85417
1258 | 48.8 | 47 | 1.5 | 0 | 0 | 0 | 0.5 | 0 | 0 | 0 | 1 | 0 | 0 | 0 | 0.2 | 0 | 1 | 0 | 0 | 0 | 298 | 2.2568 |  |  | 0.85417
1259 | 48.8 | 47 | 1.5 | 0 | 0 | 0 | 0.5 | 0 | 0 | 0 | 1 | 0 | 0 | 0 | 0.2 | 0 | 1 | 0 | 0 | 0 | 298 | 2.256 |  |  | 0.85417
1260 | 48.8 | 47 | 1.5 | 0 | 0 | 0 | 0.5 | 0 | 0 | 0 | 1 | 0 | 0 | 0 | 0.2 | 0 | 1 | 0 | 0 | 0 | 298 | 2.2553 |  |  | 0.85417
1261 | 48.8 | 47 | 1.5 | 0 | 0 | 0 | 0.5 | 0 | 0 | 0 | 1 | 0 | 0 | 0 | 0.2 | 0 | 1 | 0 | 0 | 0 | 298 | 2.2545 |  |  | 0.85417
1262 | 48.8 | 47 | 1.5 | 0 | 0 | 0 | 0.5 | 0 | 0 | 0 | 1 | 0 | 0 | 0 | 0.2 | 0 | 1 | 0 | 0 | 0 | 298 | 2.2538 |  |  | 0.85417
1263 | 48.8 | 47 | 1.5 | 0 | 0 | 0 | 0.5 | 0 | 0 | 0 | 1 | 0 | 0 | 0 | 0.2 | 0 | 1 | 0 | 0 | 0 | 298 | 2.253 |  |  | 0.85417
1264 | 48.8 | 47 | 1.5 | 0 | 0 | 0 | 0.5 | 0 | 0 | 0 | 1 | 0 | 0 | 0 | 0.2 | 0 | 1 | 0 | 0 | 0 | 298 | 2.2523 |  |  | 0.85417
1265 | 48.8 | 47 | 1.5 | 0 | 0 | 0 | 0.5 | 0 | 0 | 0 | 1 | 0 | 0 | 0 | 0.2 | 0 | 1 | 0 | 0 | 0 | 298 | 2.2516 |  |  | 0.85417
1266 | 48.8 | 47 | 1.5 | 0 | 0 | 0 | 0.5 | 0 | 0 | 0 | 1 | 0 | 0 | 0 | 0.2 | 0 | 1 | 0 | 0 | 0 | 298 | 2.251 |  |  | 0.85417
1267 | 48.8 | 47 | 1.5 | 0 | 0 | 0 | 0.5 | 0 | 0 | 0 | 1 | 0 | 0 | 0 | 0.2 | 0 | 1 | 0 | 0 | 0 | 298 | 2.2503 |  |  | 0.85417
1268 | 48.8 | 47 | 1.5 | 0 | 0 | 0 | 0.5 | 0 | 0 | 0 | 1 | 0 | 0 | 0 | 0.2 | 0 | 1 | 0 | 0 | 0 | 298 | 2.2496 |  |  | 0.85417
1269 | 48.8 | 47 | 1.5 | 0 | 0 | 0 | 0.5 | 0 | 0 | 0 | 1 | 0 | 0 | 0 | 0.2 | 0 | 1 | 0 | 0 | 0 | 298 | 2.249 |  |  | 0.85417
1270 | 48.8 | 47 | 1.5 | 0 | 0 | 0 | 0.5 | 0 | 0 | 0 | 1 | 0 | 0 | 0 | 0.2 | 0 | 1 | 0 | 0 | 0 | 298 | 2.2483 |  |  | 0.85417
1271 | 48.8 | 47 | 1.5 | 0 | 0 | 0 | 0.5 | 0 | 0 | 0 | 1 | 0 | 0 | 0 | 0.2 | 0 | 1 | 0 | 0 | 0 | 298 | 2.2477 |  |  | 0.85417
1272 | 48.8 | 47 | 1.5 | 0 | 0 | 0 | 0.5 | 0 | 0 | 0 | 1 | 0 | 0 | 0 | 0.2 | 0 | 1 | 0 | 0 | 0 | 298 | 2.2471 |  |  | 0.85417
1273 | 48.8 | 47 | 1.5 | 0 | 0 | 0 | 0.5 | 0 | 0 | 0 | 1 | 0 | 0 | 0 | 0.2 | 0 | 1 | 0 | 0 | 0 | 298 | 2.2465 |  |  | 0.85417
1274 | 48.8 | 47 | 1.5 | 0 | 0 | 0 | 0.5 | 0 | 0 | 0 | 1 | 0 | 0 | 0 | 0.2 | 0 | 1 | 0 | 0 | 0 | 298 | 2.2459 |  |  | 0.85417
1275 | 48.8 | 47 | 1.5 | 0 | 0 | 0 | 0.5 | 0 | 0 | 0 | 1 | 0 | 0 | 0 | 0.2 | 0 | 1 | 0 | 0 | 0 | 298 | 2.2453 |  |  | 0.85417
1276 | 48.8 | 47 | 1.5 | 0 | 0 | 0 | 0.5 | 0 | 0 | 0 | 1 | 0 | 0 | 0 | 0.2 | 0 | 1 | 0 | 0 | 0 | 298 | 2.2447 |  |  | 0.85417
1277 | 48.8 | 47 | 1.5 | 0 | 0 | 0 | 0.5 | 0 | 0 | 0 | 1 | 0 | 0 | 0 | 0.2 | 0 | 1 | 0 | 0 | 0 | 298 | 2.2441 |  |  | 0.85417
1278 | 48.8 | 47 | 1.5 | 0 | 0 | 0 | 0.5 | 0 | 0 | 0 | 1 | 0 | 0 | 0 | 0.2 | 0 | 1 | 0 | 0 | 0 | 298 | 2.2435 |  |  | 0.85417
1279 | 48.8 | 47 | 1.5 | 0 | 0 | 0 | 0.5 | 0 | 0 | 0 | 1 | 0 | 0 | 0 | 0.2 | 0 | 1 | 0 | 0 | 0 | 298 | 2.243 |  |  | 0.85417
1280 | 48.8 | 47 | 1.5 | 0 | 0 | 0 | 0.5 | 0 | 0 | 0 | 1 | 0 | 0 | 0 | 0.2 | 0 | 1 | 0 | 0 | 0 | 298 | 2.2424 |  |  | 0.85417
1281 | 48.8 | 47 | 1.5 | 0 | 0 | 0 | 0.5 | 0 | 0 | 0 | 1 | 0 | 0 | 0 | 0.2 | 0 | 1 | 0 | 0 | 0 | 298 | 2.2419 |  |  | 0.85417
1282 | 48.8 | 47 | 1.5 | 0 | 0 | 0 | 0.5 | 0 | 0 | 0 | 1 | 0 | 0 | 0 | 0.2 | 0 | 1 | 0 | 0 | 0 | 298 | 2.2413 |  |  | 0.85417
1283 | 48.8 | 47 | 1.5 | 0 | 0 | 0 | 0.5 | 0 | 0 | 0 | 1 | 0 | 0 | 0 | 0.2 | 0 | 1 | 0 | 0 | 0 | 298 | 2.2408 |  |  | 0.85417
1284 | 48.8 | 47 | 1.5 | 0 | 0 | 0 | 0.5 | 0 | 0 | 0 | 1 | 0 | 0 | 0 | 0.2 | 0 | 1 | 0 | 0 | 0 | 298 | 2.2403 |  |  | 0.85417
1285 | 48.8 | 47 | 1.5 | 0 | 0 | 0 | 0.5 | 0 | 0 | 0 | 1 | 0 | 0 | 0 | 0.2 | 0 | 1 | 0 | 0 | 0 | 298 | 2.2398 |  |  | 0.85417
1286 | 48.8 | 47 | 1.5 | 0 | 0 | 0 | 0.5 | 0 | 0 | 0 | 1 | 0 | 0 | 0 | 0.2 | 0 | 1 | 0 | 0 | 0 | 298 | 2.2393 |  |  | 0.85417
1287 | 48.8 | 47 | 1.5 | 0 | 0 | 0 | 0.5 | 0 | 0 | 0 | 1 | 0 | 0 | 0 | 0.2 | 0 | 1 | 0 | 0 | 0 | 298 | 2.2388 |  |  | 0.85417
1288 | 48.8 | 47 | 1.5 | 0 | 0 | 0 | 0.5 | 0 | 0 | 0 | 1 | 0 | 0 | 0 | 0.2 | 0 | 1 | 0 | 0 | 0 | 298 | 2.2383 |  |  | 0.85417
1289 | 48.8 | 47 | 1.5 | 0 | 0 | 0 | 0.5 | 0 | 0 | 0 | 1 | 0 | 0 | 0 | 0.2 | 0 | 1 | 0 | 0 | 0 | 298 | 2.2378 |  |  | 0.85417
1290 | 48.8 | 47 | 1.5 | 0 | 0 | 0 | 0.5 | 0 | 0 | 0 | 1 | 0 | 0 | 0 | 0.2 | 0 | 1 | 0 | 0 | 0 | 298 | 2.2373 |  |  | 0.85417
1291 | 48.8 | 47 | 1.5 | 0 | 0 | 0 | 0.5 | 0 | 0 | 0 | 1 | 0 | 0 | 0 | 0.2 | 0 | 1 | 0 | 0 | 0 | 298 | 2.2369 |  |  | 0.85417
1292 | 48.8 | 47 | 1.5 | 0 | 0 | 0 | 0.5 | 0 | 0 | 0 | 1 | 0 | 0 | 0 | 0.2 | 0 | 1 | 0 | 0 | 0 | 298 | 2.2364 |  |  | 0.85417
1293 | 48.8 | 47 | 1.5 | 0 | 0 | 0 | 0.5 | 0 | 0 | 0 | 1 | 0 | 0 | 0 | 0.2 | 0 | 1 | 0 | 0 | 0 | 298 | 2.2359 |  |  | 0.85417
1294 | 48.8 | 47 | 1.5 | 0 | 0 | 0 | 0.5 | 0 | 0 | 0 | 1 | 0 | 0 | 0 | 0.2 | 0 | 1 | 0 | 0 | 0 | 298 | 2.2355 |  |  | 0.85417
1295 | 48.8 | 47 | 1.5 | 0 | 0 | 0 | 0.5 | 0 | 0 | 0 | 1 | 0 | 0 | 0 | 0.2 | 0 | 1 | 0 | 0 | 0 | 298 | 2.235 |  |  | 0.85417
1296 | 48.8 | 47 | 1.5 | 0 | 0 | 0 | 0.5 | 0 | 0 | 0 | 1 | 0 | 0 | 0 | 0.2 | 0 | 1 | 0 | 0 | 0 | 298 | 2.2346 |  |  | 0.85417
1297 | 48.8 | 47 | 1.5 | 0 | 0 | 0 | 0.5 | 0 | 0 | 0 | 1 | 0 | 0 | 0 | 0.2 | 0 | 1 | 0 | 0 | 0 | 298 | 2.2341 |  |  | 0.85417
1298 | 48.8 | 47 | 1.5 | 0 | 0 | 0 | 0.5 | 0 | 0 | 0 | 1 | 0 | 0 | 0 | 0.2 | 0 | 1 | 0 | 0 | 0 | 298 | 2.2337 |  |  | 0.85417
1299 | 48.8 | 47 | 1.5 | 0 | 0 | 0 | 0.5 | 0 | 0 | 0 | 1 | 0 | 0 | 0 | 0.2 | 0 | 1 | 0 | 0 | 0 | 298 | 2.2333 |  |  | 0.85417
1300 | 48.8 | 47 | 1.5 | 0 | 0 | 0 | 0.5 | 0 | 0 | 0 | 1 | 0 | 0 | 0 | 0.2 | 0 | 1 | 0 | 0 | 0 | 298 | 2.2329 |  |  | 0.85417
1301 | 48.8 | 47 | 1.5 | 0 | 0 | 0 | 0.5 | 0 | 0 | 0 | 1 | 0 | 0 | 0 | 0.2 | 0 | 1 | 0 | 0 | 0 | 298 | 2.2325 |  |  | 0.85417
1302 | 48.8 | 47 | 1.5 | 0 | 0 | 0 | 0.5 | 0 | 0 | 0 | 1 | 0 | 0 | 0 | 0.2 | 0 | 1 | 0 | 0 | 0 | 298 | 2.232 |  |  | 0.85417
1303 | 48.8 | 47 | 1.5 | 0 | 0 | 0 | 0.5 | 0 | 0 | 0 | 1 | 0 | 0 | 0 | 0.2 | 0 | 1 | 0 | 0 | 0 | 298 | 2.2316 |  |  | 0.85417
1304 | 48.8 | 47 | 1.5 | 0 | 0 | 0 | 0.5 | 0 | 0 | 0 | 1 | 0 | 0 | 0 | 0.2 | 0 | 1 | 0 | 0 | 0 | 298 | 2.2312 |  |  | 0.85417
1305 | 48.8 | 47 | 1.5 | 0 | 0 | 0 | 0.5 | 0 | 0 | 0 | 1 | 0 | 0 | 0 | 0.2 | 0 | 1 | 0 | 0 | 0 | 298 | 2.2308 |  |  | 0.85417
1306 | 48.8 | 47 | 1.5 | 0 | 0 | 0 | 0.5 | 0 | 0 | 0 | 1 | 0 | 0 | 0 | 0.2 | 0 | 1 | 0 | 0 | 0 | 298 | 2.2304 |  |  | 0.85417
1307 | 48.8 | 47 | 1.5 | 0 | 0 | 0 | 0.5 | 0 | 0 | 0 | 1 | 0 | 0 | 0 | 0.2 | 0 | 1 | 0 | 0 | 0 | 298 | 2.2301 |  |  | 0.85417
1308 | 48.8 | 47 | 1.5 | 0 | 0 | 0 | 0.5 | 0 | 0 | 0 | 1 | 0 | 0 | 0 | 0.2 | 0 | 1 | 0 | 0 | 0 | 298 | 2.2297 |  |  | 0.85417
1309 | 48.8 | 47 | 1.5 | 0 | 0 | 0 | 0.5 | 0 | 0 | 0 | 1 | 0 | 0 | 0 | 0.2 | 0 | 1 | 0 | 0 | 0 | 298 | 2.2293 |  |  | 0.85417
1310 | 48.8 | 47 | 1.5 | 0 | 0 | 0 | 0.5 | 0 | 0 | 0 | 1 | 0 | 0 | 0 | 0.2 | 0 | 1 | 0 | 0 | 0 | 298 | 2.2289 |  |  | 0.85417
1311 | 48.8 | 47 | 1.5 | 0 | 0 | 0 | 0.5 | 0 | 0 | 0 | 1 | 0 | 0 | 0 | 0.2 | 0 | 1 | 0 | 0 | 0 | 298 | 2.2285 |  |  | 0.85417
1312 | 48.8 | 47 | 1.5 | 0 | 0 | 0 | 0.5 | 0 | 0 | 0 | 1 | 0 | 0 | 0 | 0.2 | 0 | 1 | 0 | 0 | 0 | 298 | 2.2282 |  |  | 0.85417
1313 | 48.8 | 47 | 1.5 | 0 | 0 | 0 | 0.5 | 0 | 0 | 0 | 1 | 0 | 0 | 0 | 0.2 | 0 | 1 | 0 | 0 | 0 | 298 | 2.2278 |  |  | 0.85417
1314 | 48.8 | 47 | 1.5 | 0 | 0 | 0 | 0.5 | 0 | 0 | 0 | 1 | 0 | 0 | 0 | 0.2 | 0 | 1 | 0 | 0 | 0 | 298 | 2.2275 |  |  | 0.85417
1315 | 48.8 | 47 | 1.5 | 0 | 0 | 0 | 0.5 | 0 | 0 | 0 | 1 | 0 | 0 | 0 | 0.2 | 0 | 1 | 0 | 0 | 0 | 298 | 2.2271 |  |  | 0.85417
1316 | 48.8 | 47 | 1.5 | 0 | 0 | 0 | 0.5 | 0 | 0 | 0 | 1 | 0 | 0 | 0 | 0.2 | 0 | 1 | 0 | 0 | 0 | 298 | 2.2267 |  |  | 0.85417
1317 | 48.8 | 47 | 1.5 | 0 | 0 | 0 | 0.5 | 0 | 0 | 0 | 1 | 0 | 0 | 0 | 0.2 | 0 | 1 | 0 | 0 | 0 | 298 | 2.2264 |  |  | 0.85417
1318 | 48.8 | 47 | 1.5 | 0 | 0 | 0 | 0.5 | 0 | 0 | 0 | 1 | 0 | 0 | 0 | 0.2 | 0 | 1 | 0 | 0 | 0 | 298 | 2.2261 |  |  | 0.85417
1319 | 48.8 | 47 | 1.5 | 0 | 0 | 0 | 0.5 | 0 | 0 | 0 | 1 | 0 | 0 | 0 | 0.2 | 0 | 1 | 0 | 0 | 0 | 298 | 2.2257 |  |  | 0.85417
1320 | 48.8 | 47 | 1.5 | 0 | 0 | 0 | 0.5 | 0 | 0 | 0 | 1 | 0 | 0 | 0 | 0.2 | 0 | 1 | 0 | 0 | 0 | 298 | 2.2254 |  |  | 0.85417
1321 | 48.8 | 47 | 1.5 | 0 | 0 | 0 | 0.5 | 0 | 0 | 0 | 1 | 0 | 0 | 0 | 0.2 | 0 | 1 | 0 | 0 | 0 | 298 | 2.225 |  |  | 0.85417
1322 | 48.8 | 47 | 1.5 | 0 | 0 | 0 | 0.5 | 0 | 0 | 0 | 1 | 0 | 0 | 0 | 0.2 | 0 | 1 | 0 | 0 | 0 | 298 | 2.2247 |  |  | 0.85417
1323 | 48.8 | 47 | 1.5 | 0 | 0 | 0 | 0.5 | 0 | 0 | 0 | 1 | 0 | 0 | 0 | 0.2 | 0 | 1 | 0 | 0 | 0 | 298 | 2.2244 |  |  | 0.85417
1324 | 48.8 | 47 | 1.5 | 0 | 0 | 0 | 0.5 | 0 | 0 | 0 | 1 | 0 | 0 | 0 | 0.2 | 0 | 1 | 0 | 0 | 0 | 298 | 2.2241 |  |  | 0.85417
1325 | 48.8 | 47 | 1.5 | 0 | 0 | 0 | 0.5 | 0 | 0 | 0 | 1 | 0 | 0 | 0 | 0.2 | 0 | 1 | 0 | 0 | 0 | 298 | 2.2237 |  |  | 0.85417
1326 | 48.8 | 47 | 1.5 | 0 | 0 | 0 | 0.5 | 0 | 0 | 0 | 1 | 0 | 0 | 0 | 0.2 | 0 | 1 | 0 | 0 | 0 | 298 | 2.2234 |  |  | 0.85417
1327 | 48.8 | 47 | 1.5 | 0 | 0 | 0 | 0.5 | 0 | 0 | 0 | 1 | 0 | 0 | 0 | 0.2 | 0 | 1 | 0 | 0 | 0 | 298 | 2.2231 |  |  | 0.85417
1328 | 48.8 | 47 | 1.5 | 0 | 0 | 0 | 0.5 | 0 | 0 | 0 | 1 | 0 | 0 | 0 | 0.2 | 0 | 1 | 0 | 0 | 0 | 298 | 2.2228 |  |  | 0.85417
1329 | 48.8 | 47 | 1.5 | 0 | 0 | 0 | 0.5 | 0 | 0 | 0 | 1 | 0 | 0 | 0 | 0.2 | 0 | 1 | 0 | 0 | 0 | 298 | 2.2225 |  |  | 0.85417
1330 | 48.8 | 47 | 1.5 | 0 | 0 | 0 | 0.5 | 0 | 0 | 0 | 1 | 0 | 0 | 0 | 0.2 | 0 | 1 | 0 | 0 | 0 | 298 | 2.2222 |  |  | 0.85417
1331 | 48.8 | 47 | 1.5 | 0 | 0 | 0 | 0.5 | 0 | 0 | 0 | 1 | 0 | 0 | 0 | 0.2 | 0 | 1 | 0 | 0 | 0 | 298 | 2.2219 |  |  | 0.85417
1332 | 48.8 | 47 | 1.5 | 0 | 0 | 0 | 0.5 | 0 | 0 | 0 | 1 | 0 | 0 | 0 | 0.2 | 0 | 1 | 0 | 0 | 0 | 298 | 2.2216 |  |  | 0.85417
1333 | 48.8 | 47 | 1.5 | 0 | 0 | 0 | 0.5 | 0 | 0 | 0 | 1 | 0 | 0 | 0 | 0.2 | 0 | 1 | 0 | 0 | 0 | 298 | 2.2213 |  |  | 0.85417
1334 | 48.8 | 47 | 1.5 | 0 | 0 | 0 | 0.5 | 0 | 0 | 0 | 1 | 0 | 0 | 0 | 0.2 | 0 | 1 | 0 | 0 | 0 | 298 | 2.221 |  |  | 0.85417
1335 | 48.8 | 47 | 1.5 | 0 | 0 | 0 | 0.5 | 0 | 0 | 0 | 1 | 0 | 0 | 0 | 0.2 | 0 | 1 | 0 | 0 | 0 | 298 | 2.2207 |  |  | 0.85417
1336 | 48.8 | 47 | 1.5 | 0 | 0 | 0 | 0.5 | 0 | 0 | 0 | 1 | 0 | 0 | 0 | 0.2 | 0 | 1 | 0 | 0 | 0 | 298 | 2.2204 |  |  | 0.85417
1337 | 48.8 | 47 | 1.5 | 0 | 0 | 0 | 0.5 | 0 | 0 | 0 | 1 | 0 | 0 | 0 | 0.2 | 0 | 1 | 0 | 0 | 0 | 298 | 2.2201 |  |  | 0.85417
1338 | 48.8 | 47 | 1.5 | 0 | 0 | 0 | 0.5 | 0 | 0 | 0 | 1 | 0 | 0 | 0 | 0.2 | 0 | 1 | 0 | 0 | 0 | 298 | 2.2198 |  |  | 0.85417
1339 | 48.8 | 47 | 1.5 | 0 | 0 | 0 | 0.5 | 0 | 0 | 0 | 1 | 0 | 0 | 0 | 0.2 | 0 | 1 | 0 | 0 | 0 | 298 | 2.2196 |  |  | 0.85417
1340 | 48.8 | 47 | 1.5 | 0 | 0 | 0 | 0.5 | 0 | 0 | 0 | 1 | 0 | 0 | 0 | 0.2 | 0 | 1 | 0 | 0 | 0 | 298 | 2.2193 |  |  | 0.85417
1341 | 48.8 | 47 | 1.5 | 0 | 0 | 0 | 0.5 | 0 | 0 | 0 | 1 | 0 | 0 | 0 | 0.2 | 0 | 1 | 0 | 0 | 0 | 298 | 2.219 |  |  | 0.85417
1342 | 48.8 | 47 | 1.5 | 0 | 0 | 0 | 0.5 | 0 | 0 | 0 | 1 | 0 | 0 | 0 | 0.2 | 0 | 1 | 0 | 0 | 0 | 298 | 2.2187 |  |  | 0.85417
1343 | 48.8 | 47 | 1.5 | 0 | 0 | 0 | 0.5 | 0 | 0 | 0 | 1 | 0 | 0 | 0 | 0.2 | 0 | 1 | 0 | 0 | 0 | 298 | 2.2185 |  |  | 0.85417
1344 | 48.8 | 47 | 1.5 | 0 | 0 | 0 | 0.5 | 0 | 0 | 0 | 1 | 0 | 0 | 0 | 0.2 | 0 | 1 | 0 | 0 | 0 | 298 | 2.2182 |  |  | 0.85417
1345 | 48.8 | 47 | 1.5 | 0 | 0 | 0 | 0.5 | 0 | 0 | 0 | 1 | 0 | 0 | 0 | 0.2 | 0 | 1 | 0 | 0 | 0 | 298 | 2.2179 |  |  | 0.85417
1346 | 48.8 | 47 | 1.5 | 0 | 0 | 0 | 0.5 | 0 | 0 | 0 | 1 | 0 | 0 | 0 | 0.2 | 0 | 1 | 0 | 0 | 0 | 298 | 2.2177 |  |  | 0.85417
1347 | 48.8 | 47 | 1.5 | 0 | 0 | 0 | 0.5 | 0 | 0 | 0 | 1 | 0 | 0 | 0 | 0.2 | 0 | 1 | 0 | 0 | 0 | 298 | 2.2174 |  |  | 0.85417
1348 | 48.8 | 47 | 1.5 | 0 | 0 | 0 | 0.5 | 0 | 0 | 0 | 1 | 0 | 0 | 0 | 0.2 | 0 | 1 | 0 | 0 | 0 | 298 | 2.2172 |  |  | 0.85417
1349 | 48.8 | 47 | 1.5 | 0 | 0 | 0 | 0.5 | 0 | 0 | 0 | 1 | 0 | 0 | 0 | 0.2 | 0 | 1 | 0 | 0 | 0 | 298 | 2.2169 |  |  | 0.85417
1350 | 48.8 | 47 | 1.5 | 0 | 0 | 0 | 0.5 | 0 | 0 | 0 | 1 | 0 | 0 | 0 | 0.2 | 0 | 1 | 0 | 0 | 0 | 298 | 2.2166 |  |  | 0.85417
1351 | 48.8 | 47 | 1.5 | 0 | 0 | 0 | 0.5 | 0 | 0 | 0 | 1 | 0 | 0 | 0 | 0.2 | 0 | 1 | 0 | 0 | 0 | 298 | 2.2164 |  |  | 0.85417
1352 | 48.8 | 47 | 1.5 | 0 | 0 | 0 | 0.5 | 0 | 0 | 0 | 1 | 0 | 0 | 0 | 0.2 | 0 | 1 | 0 | 0 | 0 | 298 | 2.2161 |  |  | 0.85417
1353 | 48.8 | 47 | 1.5 | 0 | 0 | 0 | 0.5 | 0 | 0 | 0 | 1 | 0 | 0 | 0 | 0.2 | 0 | 1 | 0 | 0 | 0 | 298 | 2.2159 |  |  | 0.85417
1354 | 48.8 | 47 | 1.5 | 0 | 0 | 0 | 0.5 | 0 | 0 | 0 | 1 | 0 | 0 | 0 | 0.2 | 0 | 1 | 0 | 0 | 0 | 298 | 2.2157 |  |  | 0.85417
1355 | 48.8 | 47 | 1.5 | 0 | 0 | 0 | 0.5 | 0 | 0 | 0 | 1 | 0 | 0 | 0 | 0.2 | 0 | 1 | 0 | 0 | 0 | 298 | 2.2154 |  |  | 0.85417
1356 | 48.8 | 47 | 1.5 | 0 | 0 | 0 | 0.5 | 0 | 0 | 0 | 1 | 0 | 0 | 0 | 0.2 | 0 | 1 | 0 | 0 | 0 | 298 | 2.2152 |  |  | 0.85417
1357 | 48.8 | 47 | 1.5 | 0 | 0 | 0 | 0.5 | 0 | 0 | 0 | 1 | 0 | 0 | 0 | 0.2 | 0 | 1 | 0 | 0 | 0 | 298 | 2.2149 |  |  | 0.85417
1358 | 48.8 | 47 | 1.5 | 0 | 0 | 0 | 0.5 | 0 | 0 | 0 | 1 | 0 | 0 | 0 | 0.2 | 0 | 1 | 0 | 0 | 0 | 298 | 2.2147 |  |  | 0.85417
1359 | 48.8 | 47 | 1.5 | 0 | 0 | 0 | 0.5 | 0 | 0 | 0 | 1 | 0 | 0 | 0 | 0.2 | 0 | 1 | 0 | 0 | 0 | 298 | 2.2145 |  |  | 0.85417
1360 | 48.8 | 47 | 1.5 | 0 | 0 | 0 | 0.5 | 0 | 0 | 0 | 1 | 0 | 0 | 0 | 0.2 | 0 | 1 | 0 | 0 | 0 | 298 | 2.2142 |  |  | 0.85417
1361 | 48.8 | 47 | 1.5 | 0 | 0 | 0 | 0.5 | 0 | 0 | 0 | 1 | 0 | 0 | 0 | 0.2 | 0 | 1 | 0 | 0 | 0 | 298 | 2.214 |  |  | 0.85417
1362 | 48.8 | 47 | 1.5 | 0 | 0 | 0 | 0.5 | 0 | 0 | 0 | 1 | 0 | 0 | 0 | 0.2 | 0 | 1 | 0 | 0 | 0 | 298 | 2.2138 |  |  | 0.85417
1363 | 48.8 | 47 | 1.5 | 0 | 0 | 0 | 0.5 | 0 | 0 | 0 | 1 | 0 | 0 | 0 | 0.2 | 0 | 1 | 0 | 0 | 0 | 298 | 2.2135 |  |  | 0.85417
1364 | 48.8 | 47 | 1.5 | 0 | 0 | 0 | 0.5 | 0 | 0 | 0 | 1 | 0 | 0 | 0 | 0.2 | 0 | 1 | 0 | 0 | 0 | 298 | 2.2133 |  |  | 0.85417
1365 | 48.8 | 47 | 1.5 | 0 | 0 | 0 | 0.5 | 0 | 0 | 0 | 1 | 0 | 0 | 0 | 0.2 | 0 | 1 | 0 | 0 | 0 | 298 | 2.2131 |  |  | 0.85417
1366 | 48.8 | 47 | 1.5 | 0 | 0 | 0 | 0.5 | 0 | 0 | 0 | 1 | 0 | 0 | 0 | 0.2 | 0 | 1 | 0 | 0 | 0 | 298 | 2.2129 |  |  | 0.85417
1367 | 48.8 | 47 | 1.5 | 0 | 0 | 0 | 0.5 | 0 | 0 | 0 | 1 | 0 | 0 | 0 | 0.2 | 0 | 1 | 0 | 0 | 0 | 298 | 2.2126 |  |  | 0.85417
1368 | 48.8 | 47 | 1.5 | 0 | 0 | 0 | 0.5 | 0 | 0 | 0 | 1 | 0 | 0 | 0 | 0.2 | 0 | 1 | 0 | 0 | 0 | 298 | 2.2124 |  |  | 0.85417
1369 | 48.8 | 47 | 1.5 | 0 | 0 | 0 | 0.5 | 0 | 0 | 0 | 1 | 0 | 0 | 0 | 0.2 | 0 | 1 | 0 | 0 | 0 | 298 | 2.2122 |  |  | 0.85417
1370 | 48.8 | 47 | 1.5 | 0 | 0 | 0 | 0.5 | 0 | 0 | 0 | 1 | 0 | 0 | 0 | 0.2 | 0 | 1 | 0 | 0 | 0 | 298 | 2.212 |  |  | 0.85417
1371 | 48.8 | 47 | 1.5 | 0 | 0 | 0 | 0.5 | 0 | 0 | 0 | 1 | 0 | 0 | 0 | 0.2 | 0 | 1 | 0 | 0 | 0 | 298 | 2.2118 |  |  | 0.85417
1372 | 48.8 | 47 | 1.5 | 0 | 0 | 0 | 0.5 | 0 | 0 | 0 | 1 | 0 | 0 | 0 | 0.2 | 0 | 1 | 0 | 0 | 0 | 298 | 2.2115 |  |  | 0.85417
1373 | 48.8 | 47 | 1.5 | 0 | 0 | 0 | 0.5 | 0 | 0 | 0 | 1 | 0 | 0 | 0 | 0.2 | 0 | 1 | 0 | 0 | 0 | 298 | 2.2113 |  |  | 0.85417
1374 | 48.8 | 47 | 1.5 | 0 | 0 | 0 | 0.5 | 0 | 0 | 0 | 1 | 0 | 0 | 0 | 0.2 | 0 | 1 | 0 | 0 | 0 | 298 | 2.2111 |  |  | 0.85417
1375 | 48.8 | 47 | 1.5 | 0 | 0 | 0 | 0.5 | 0 | 0 | 0 | 1 | 0 | 0 | 0 | 0.2 | 0 | 1 | 0 | 0 | 0 | 298 | 2.2109 |  |  | 0.85417
1376 | 48.8 | 47 | 1.5 | 0 | 0 | 0 | 0.5 | 0 | 0 | 0 | 1 | 0 | 0 | 0 | 0.2 | 0 | 1 | 0 | 0 | 0 | 298 | 2.2107 |  |  | 0.85417
1377 | 48.8 | 47 | 1.5 | 0 | 0 | 0 | 0.5 | 0 | 0 | 0 | 1 | 0 | 0 | 0 | 0.2 | 0 | 1 | 0 | 0 | 0 | 298 | 2.2105 |  |  | 0.85417
1378 | 48.8 | 47 | 1.5 | 0 | 0 | 0 | 0.5 | 0 | 0 | 0 | 1 | 0 | 0 | 0 | 0.2 | 0 | 1 | 0 | 0 | 0 | 298 | 2.2103 |  |  | 0.85417
1379 | 48.8 | 47 | 1.5 | 0 | 0 | 0 | 0.5 | 0 | 0 | 0 | 1 | 0 | 0 | 0 | 0.2 | 0 | 1 | 0 | 0 | 0 | 298 | 2.2101 |  |  | 0.85417
1380 | 48.8 | 47 | 1.5 | 0 | 0 | 0 | 0.5 | 0 | 0 | 0 | 1 | 0 | 0 | 0 | 0.2 | 0 | 1 | 0 | 0 | 0 | 298 | 2.2099 |  |  | 0.85417
1381 | 48.8 | 47 | 1.5 | 0 | 0 | 0 | 0.5 | 0 | 0 | 0 | 1 | 0 | 0 | 0 | 0.2 | 0 | 1 | 0 | 0 | 0 | 298 | 2.2097 |  |  | 0.85417
1382 | 48.8 | 47 | 1.5 | 0 | 0 | 0 | 0.5 | 0 | 0 | 0 | 1 | 0 | 0 | 0 | 0.2 | 0 | 1 | 0 | 0 | 0 | 298 | 2.2095 |  |  | 0.85417
1383 | 48.8 | 47 | 1.5 | 0 | 0 | 0 | 0.5 | 0 | 0 | 0 | 1 | 0 | 0 | 0 | 0.2 | 0 | 1 | 0 | 0 | 0 | 298 | 2.2093 |  |  | 0.85417
1384 | 48.8 | 47 | 1.5 | 0 | 0 | 0 | 0.5 | 0 | 0 | 0 | 1 | 0 | 0 | 0 | 0.2 | 0 | 1 | 0 | 0 | 0 | 298 | 2.2091 |  |  | 0.85417
1385 | 48.8 | 47 | 1.5 | 0 | 0 | 0 | 0.5 | 0 | 0 | 0 | 1 | 0 | 0 | 0 | 0.2 | 0 | 1 | 0 | 0 | 0 | 298 | 2.2089 |  |  | 0.85417
1386 | 52.6 | 45 | 0 | 0 | 0 | 0 | 0 | 0 | 0 | 0 | 0 | 0 | 0 | 0 | 2.4 | 0 | 0 | 0 | 0 | 0 | 298 | 3.0945 |  |  | 0.58156
1387 | 52.6 | 45 | 0 | 0 | 0 | 0 | 0 | 0 | 0 | 0 | 0 | 0 | 0 | 0 | 2.4 | 0 | 0 | 0 | 0 | 0 | 298 | 3.0512 |  |  | 0.58156
1388 | 52.6 | 45 | 0 | 0 | 0 | 0 | 0 | 0 | 0 | 0 | 0 | 0 | 0 | 0 | 2.4 | 0 | 0 | 0 | 0 | 0 | 298 | 2.9202 |  |  | 0.58156
1389 | 52.6 | 45 | 0 | 0 | 0 | 0 | 0 | 0 | 0 | 0 | 0 | 0 | 0 | 0 | 2.4 | 0 | 0 | 0 | 0 | 0 | 298 | 2.8466 |  |  | 0.58156
1390 | 52.6 | 45 | 0 | 0 | 0 | 0 | 0 | 0 | 0 | 0 | 0 | 0 | 0 | 0 | 2.4 | 0 | 0 | 0 | 0 | 0 | 298 | 2.7959 |  |  | 0.58156
1391 | 52.6 | 45 | 0 | 0 | 0 | 0 | 0 | 0 | 0 | 0 | 0 | 0 | 0 | 0 | 2.4 | 0 | 0 | 0 | 0 | 0 | 298 | 2.7576 |  |  | 0.58156
1392 | 52.6 | 45 | 0 | 0 | 0 | 0 | 0 | 0 | 0 | 0 | 0 | 0 | 0 | 0 | 2.4 | 0 | 0 | 0 | 0 | 0 | 298 | 2.7269 |  |  | 0.58156
1393 | 52.6 | 45 | 0 | 0 | 0 | 0 | 0 | 0 | 0 | 0 | 0 | 0 | 0 | 0 | 2.4 | 0 | 0 | 0 | 0 | 0 | 298 | 2.7015 |  |  | 0.58156
1394 | 52.6 | 45 | 0 | 0 | 0 | 0 | 0 | 0 | 0 | 0 | 0 | 0 | 0 | 0 | 2.4 | 0 | 0 | 0 | 0 | 0 | 298 | 2.6799 |  |  | 0.58156
1395 | 52.6 | 45 | 0 | 0 | 0 | 0 | 0 | 0 | 0 | 0 | 0 | 0 | 0 | 0 | 2.4 | 0 | 0 | 0 | 0 | 0 | 298 | 2.6612 |  |  | 0.58156
1396 | 52.6 | 45 | 0 | 0 | 0 | 0 | 0 | 0 | 0 | 0 | 0 | 0 | 0 | 0 | 2.4 | 0 | 0 | 0 | 0 | 0 | 298 | 2.6447 |  |  | 0.58156
1397 | 52.6 | 45 | 0 | 0 | 0 | 0 | 0 | 0 | 0 | 0 | 0 | 0 | 0 | 0 | 2.4 | 0 | 0 | 0 | 0 | 0 | 298 | 2.5834 |  |  | 0.58156
1398 | 52.6 | 45 | 0 | 0 | 0 | 0 | 0 | 0 | 0 | 0 | 0 | 0 | 0 | 0 | 2.4 | 0 | 0 | 0 | 0 | 0 | 298 | 2.5423 |  |  | 0.58156
1399 | 52.6 | 45 | 0 | 0 | 0 | 0 | 0 | 0 | 0 | 0 | 0 | 0 | 0 | 0 | 2.4 | 0 | 0 | 0 | 0 | 0 | 298 | 2.5119 |  |  | 0.58156
1400 | 52.6 | 45 | 0 | 0 | 0 | 0 | 0 | 0 | 0 | 0 | 0 | 0 | 0 | 0 | 2.4 | 0 | 0 | 0 | 0 | 0 | 298 | 2.4879 |  |  | 0.58156
1401 | 52.6 | 45 | 0 | 0 | 0 | 0 | 0 | 0 | 0 | 0 | 0 | 0 | 0 | 0 | 2.4 | 0 | 0 | 0 | 0 | 0 | 298 | 2.4684 |  |  | 0.58156
1402 | 52.6 | 45 | 0 | 0 | 0 | 0 | 0 | 0 | 0 | 0 | 0 | 0 | 0 | 0 | 2.4 | 0 | 0 | 0 | 0 | 0 | 298 | 2.452 |  |  | 0.58156
1403 | 52.6 | 45 | 0 | 0 | 0 | 0 | 0 | 0 | 0 | 0 | 0 | 0 | 0 | 0 | 2.4 | 0 | 0 | 0 | 0 | 0 | 298 | 2.4379 |  |  | 0.58156
1404 | 52.6 | 45 | 0 | 0 | 0 | 0 | 0 | 0 | 0 | 0 | 0 | 0 | 0 | 0 | 2.4 | 0 | 0 | 0 | 0 | 0 | 298 | 2.4256 |  |  | 0.58156
1405 | 52.6 | 45 | 0 | 0 | 0 | 0 | 0 | 0 | 0 | 0 | 0 | 0 | 0 | 0 | 2.4 | 0 | 0 | 0 | 0 | 0 | 298 | 2.4147 |  |  | 0.58156
1406 | 52.6 | 45 | 0 | 0 | 0 | 0 | 0 | 0 | 0 | 0 | 0 | 0 | 0 | 0 | 2.4 | 0 | 0 | 0 | 0 | 0 | 298 | 2.405 |  |  | 0.58156
1407 | 52.6 | 45 | 0 | 0 | 0 | 0 | 0 | 0 | 0 | 0 | 0 | 0 | 0 | 0 | 2.4 | 0 | 0 | 0 | 0 | 0 | 298 | 2.3963 |  |  | 0.58156
1408 | 52.6 | 45 | 0 | 0 | 0 | 0 | 0 | 0 | 0 | 0 | 0 | 0 | 0 | 0 | 2.4 | 0 | 0 | 0 | 0 | 0 | 298 | 2.3883 |  |  | 0.58156
1409 | 52.6 | 45 | 0 | 0 | 0 | 0 | 0 | 0 | 0 | 0 | 0 | 0 | 0 | 0 | 2.4 | 0 | 0 | 0 | 0 | 0 | 298 | 2.3811 |  |  | 0.58156
1410 | 52.6 | 45 | 0 | 0 | 0 | 0 | 0 | 0 | 0 | 0 | 0 | 0 | 0 | 0 | 2.4 | 0 | 0 | 0 | 0 | 0 | 298 | 2.3744 |  |  | 0.58156
1411 | 52.6 | 45 | 0 | 0 | 0 | 0 | 0 | 0 | 0 | 0 | 0 | 0 | 0 | 0 | 2.4 | 0 | 0 | 0 | 0 | 0 | 298 | 2.3682 |  |  | 0.58156
1412 | 52.6 | 45 | 0 | 0 | 0 | 0 | 0 | 0 | 0 | 0 | 0 | 0 | 0 | 0 | 2.4 | 0 | 0 | 0 | 0 | 0 | 298 | 2.3625 |  |  | 0.58156
1413 | 52.6 | 45 | 0 | 0 | 0 | 0 | 0 | 0 | 0 | 0 | 0 | 0 | 0 | 0 | 2.4 | 0 | 0 | 0 | 0 | 0 | 298 | 2.3572 |  |  | 0.58156
1414 | 52.6 | 45 | 0 | 0 | 0 | 0 | 0 | 0 | 0 | 0 | 0 | 0 | 0 | 0 | 2.4 | 0 | 0 | 0 | 0 | 0 | 298 | 2.3522 |  |  | 0.58156
1415 | 52.6 | 45 | 0 | 0 | 0 | 0 | 0 | 0 | 0 | 0 | 0 | 0 | 0 | 0 | 2.4 | 0 | 0 | 0 | 0 | 0 | 298 | 2.3475 |  |  | 0.58156
1416 | 52.6 | 45 | 0 | 0 | 0 | 0 | 0 | 0 | 0 | 0 | 0 | 0 | 0 | 0 | 2.4 | 0 | 0 | 0 | 0 | 0 | 298 | 2.3431 |  |  | 0.58156
1417 | 52.6 | 45 | 0 | 0 | 0 | 0 | 0 | 0 | 0 | 0 | 0 | 0 | 0 | 0 | 2.4 | 0 | 0 | 0 | 0 | 0 | 298 | 2.339 |  |  | 0.58156
1418 | 52.6 | 45 | 0 | 0 | 0 | 0 | 0 | 0 | 0 | 0 | 0 | 0 | 0 | 0 | 2.4 | 0 | 0 | 0 | 0 | 0 | 298 | 2.335 |  |  | 0.58156
1419 | 52.6 | 45 | 0 | 0 | 0 | 0 | 0 | 0 | 0 | 0 | 0 | 0 | 0 | 0 | 2.4 | 0 | 0 | 0 | 0 | 0 | 298 | 2.3313 |  |  | 0.58156
1420 | 52.6 | 45 | 0 | 0 | 0 | 0 | 0 | 0 | 0 | 0 | 0 | 0 | 0 | 0 | 2.4 | 0 | 0 | 0 | 0 | 0 | 298 | 2.3278 |  |  | 0.58156
1421 | 52.6 | 45 | 0 | 0 | 0 | 0 | 0 | 0 | 0 | 0 | 0 | 0 | 0 | 0 | 2.4 | 0 | 0 | 0 | 0 | 0 | 298 | 2.3244 |  |  | 0.58156
1422 | 52.6 | 45 | 0 | 0 | 0 | 0 | 0 | 0 | 0 | 0 | 0 | 0 | 0 | 0 | 2.4 | 0 | 0 | 0 | 0 | 0 | 298 | 2.3212 |  |  | 0.58156
1423 | 52.6 | 45 | 0 | 0 | 0 | 0 | 0 | 0 | 0 | 0 | 0 | 0 | 0 | 0 | 2.4 | 0 | 0 | 0 | 0 | 0 | 298 | 2.3182 |  |  | 0.58156
1424 | 52.6 | 45 | 0 | 0 | 0 | 0 | 0 | 0 | 0 | 0 | 0 | 0 | 0 | 0 | 2.4 | 0 | 0 | 0 | 0 | 0 | 298 | 2.3152 |  |  | 0.58156
1425 | 52.6 | 45 | 0 | 0 | 0 | 0 | 0 | 0 | 0 | 0 | 0 | 0 | 0 | 0 | 2.4 | 0 | 0 | 0 | 0 | 0 | 298 | 2.3124 |  |  | 0.58156
1426 | 52.6 | 45 | 0 | 0 | 0 | 0 | 0 | 0 | 0 | 0 | 0 | 0 | 0 | 0 | 2.4 | 0 | 0 | 0 | 0 | 0 | 298 | 2.3098 |  |  | 0.58156
1427 | 52.6 | 45 | 0 | 0 | 0 | 0 | 0 | 0 | 0 | 0 | 0 | 0 | 0 | 0 | 2.4 | 0 | 0 | 0 | 0 | 0 | 298 | 2.3072 |  |  | 0.58156
1428 | 52.6 | 45 | 0 | 0 | 0 | 0 | 0 | 0 | 0 | 0 | 0 | 0 | 0 | 0 | 2.4 | 0 | 0 | 0 | 0 | 0 | 298 | 2.3047 |  |  | 0.58156
1429 | 52.6 | 45 | 0 | 0 | 0 | 0 | 0 | 0 | 0 | 0 | 0 | 0 | 0 | 0 | 2.4 | 0 | 0 | 0 | 0 | 0 | 298 | 2.3023 |  |  | 0.58156
1430 | 52.6 | 45 | 0 | 0 | 0 | 0 | 0 | 0 | 0 | 0 | 0 | 0 | 0 | 0 | 2.4 | 0 | 0 | 0 | 0 | 0 | 298 | 2.3 |  |  | 0.58156
1431 | 52.6 | 45 | 0 | 0 | 0 | 0 | 0 | 0 | 0 | 0 | 0 | 0 | 0 | 0 | 2.4 | 0 | 0 | 0 | 0 | 0 | 298 | 2.2978 |  |  | 0.58156
1432 | 52.6 | 45 | 0 | 0 | 0 | 0 | 0 | 0 | 0 | 0 | 0 | 0 | 0 | 0 | 2.4 | 0 | 0 | 0 | 0 | 0 | 298 | 2.2957 |  |  | 0.58156
1433 | 52.6 | 45 | 0 | 0 | 0 | 0 | 0 | 0 | 0 | 0 | 0 | 0 | 0 | 0 | 2.4 | 0 | 0 | 0 | 0 | 0 | 298 | 2.2936 |  |  | 0.58156
1434 | 52.6 | 45 | 0 | 0 | 0 | 0 | 0 | 0 | 0 | 0 | 0 | 0 | 0 | 0 | 2.4 | 0 | 0 | 0 | 0 | 0 | 298 | 2.2916 |  |  | 0.58156
1435 | 52.6 | 45 | 0 | 0 | 0 | 0 | 0 | 0 | 0 | 0 | 0 | 0 | 0 | 0 | 2.4 | 0 | 0 | 0 | 0 | 0 | 298 | 2.2897 |  |  | 0.58156
1436 | 52.6 | 45 | 0 | 0 | 0 | 0 | 0 | 0 | 0 | 0 | 0 | 0 | 0 | 0 | 2.4 | 0 | 0 | 0 | 0 | 0 | 298 | 2.2878 |  |  | 0.58156
1437 | 52.6 | 45 | 0 | 0 | 0 | 0 | 0 | 0 | 0 | 0 | 0 | 0 | 0 | 0 | 2.4 | 0 | 0 | 0 | 0 | 0 | 298 | 2.286 |  |  | 0.58156
1438 | 52.6 | 45 | 0 | 0 | 0 | 0 | 0 | 0 | 0 | 0 | 0 | 0 | 0 | 0 | 2.4 | 0 | 0 | 0 | 0 | 0 | 298 | 2.2843 |  |  | 0.58156
1439 | 52.6 | 45 | 0 | 0 | 0 | 0 | 0 | 0 | 0 | 0 | 0 | 0 | 0 | 0 | 2.4 | 0 | 0 | 0 | 0 | 0 | 298 | 2.2825 |  |  | 0.58156
1440 | 52.6 | 45 | 0 | 0 | 0 | 0 | 0 | 0 | 0 | 0 | 0 | 0 | 0 | 0 | 2.4 | 0 | 0 | 0 | 0 | 0 | 298 | 2.2809 |  |  | 0.58156
1441 | 52.6 | 45 | 0 | 0 | 0 | 0 | 0 | 0 | 0 | 0 | 0 | 0 | 0 | 0 | 2.4 | 0 | 0 | 0 | 0 | 0 | 298 | 2.2793 |  |  | 0.58156
1442 | 52.6 | 45 | 0 | 0 | 0 | 0 | 0 | 0 | 0 | 0 | 0 | 0 | 0 | 0 | 2.4 | 0 | 0 | 0 | 0 | 0 | 298 | 2.2777 |  |  | 0.58156
1443 | 52.6 | 45 | 0 | 0 | 0 | 0 | 0 | 0 | 0 | 0 | 0 | 0 | 0 | 0 | 2.4 | 0 | 0 | 0 | 0 | 0 | 298 | 2.2762 |  |  | 0.58156
1444 | 52.6 | 45 | 0 | 0 | 0 | 0 | 0 | 0 | 0 | 0 | 0 | 0 | 0 | 0 | 2.4 | 0 | 0 | 0 | 0 | 0 | 298 | 2.2747 |  |  | 0.58156
1445 | 52.6 | 45 | 0 | 0 | 0 | 0 | 0 | 0 | 0 | 0 | 0 | 0 | 0 | 0 | 2.4 | 0 | 0 | 0 | 0 | 0 | 298 | 2.2733 |  |  | 0.58156
1446 | 52.6 | 45 | 0 | 0 | 0 | 0 | 0 | 0 | 0 | 0 | 0 | 0 | 0 | 0 | 2.4 | 0 | 0 | 0 | 0 | 0 | 298 | 2.2719 |  |  | 0.58156
1447 | 52.6 | 45 | 0 | 0 | 0 | 0 | 0 | 0 | 0 | 0 | 0 | 0 | 0 | 0 | 2.4 | 0 | 0 | 0 | 0 | 0 | 298 | 2.2705 |  |  | 0.58156
1448 | 52.6 | 45 | 0 | 0 | 0 | 0 | 0 | 0 | 0 | 0 | 0 | 0 | 0 | 0 | 2.4 | 0 | 0 | 0 | 0 | 0 | 298 | 2.2692 |  |  | 0.58156
1449 | 52.6 | 45 | 0 | 0 | 0 | 0 | 0 | 0 | 0 | 0 | 0 | 0 | 0 | 0 | 2.4 | 0 | 0 | 0 | 0 | 0 | 298 | 2.2679 |  |  | 0.58156
1450 | 52.6 | 45 | 0 | 0 | 0 | 0 | 0 | 0 | 0 | 0 | 0 | 0 | 0 | 0 | 2.4 | 0 | 0 | 0 | 0 | 0 | 298 | 2.2666 |  |  | 0.58156
1451 | 52.6 | 45 | 0 | 0 | 0 | 0 | 0 | 0 | 0 | 0 | 0 | 0 | 0 | 0 | 2.4 | 0 | 0 | 0 | 0 | 0 | 298 | 2.2654 |  |  | 0.58156
1452 | 52.6 | 45 | 0 | 0 | 0 | 0 | 0 | 0 | 0 | 0 | 0 | 0 | 0 | 0 | 2.4 | 0 | 0 | 0 | 0 | 0 | 298 | 2.2642 |  |  | 0.58156
1453 | 52.6 | 45 | 0 | 0 | 0 | 0 | 0 | 0 | 0 | 0 | 0 | 0 | 0 | 0 | 2.4 | 0 | 0 | 0 | 0 | 0 | 298 | 2.263 |  |  | 0.58156
1454 | 52.6 | 45 | 0 | 0 | 0 | 0 | 0 | 0 | 0 | 0 | 0 | 0 | 0 | 0 | 2.4 | 0 | 0 | 0 | 0 | 0 | 298 | 2.2618 |  |  | 0.58156
1455 | 52.6 | 45 | 0 | 0 | 0 | 0 | 0 | 0 | 0 | 0 | 0 | 0 | 0 | 0 | 2.4 | 0 | 0 | 0 | 0 | 0 | 298 | 2.2607 |  |  | 0.58156
1456 | 52.6 | 45 | 0 | 0 | 0 | 0 | 0 | 0 | 0 | 0 | 0 | 0 | 0 | 0 | 2.4 | 0 | 0 | 0 | 0 | 0 | 298 | 2.2596 |  |  | 0.58156
1457 | 52.6 | 45 | 0 | 0 | 0 | 0 | 0 | 0 | 0 | 0 | 0 | 0 | 0 | 0 | 2.4 | 0 | 0 | 0 | 0 | 0 | 298 | 2.2585 |  |  | 0.58156
1458 | 52.6 | 45 | 0 | 0 | 0 | 0 | 0 | 0 | 0 | 0 | 0 | 0 | 0 | 0 | 2.4 | 0 | 0 | 0 | 0 | 0 | 298 | 2.2574 |  |  | 0.58156
1459 | 52.6 | 45 | 0 | 0 | 0 | 0 | 0 | 0 | 0 | 0 | 0 | 0 | 0 | 0 | 2.4 | 0 | 0 | 0 | 0 | 0 | 298 | 2.2564 |  |  | 0.58156
1460 | 52.6 | 45 | 0 | 0 | 0 | 0 | 0 | 0 | 0 | 0 | 0 | 0 | 0 | 0 | 2.4 | 0 | 0 | 0 | 0 | 0 | 298 | 2.2554 |  |  | 0.58156
1461 | 52.6 | 45 | 0 | 0 | 0 | 0 | 0 | 0 | 0 | 0 | 0 | 0 | 0 | 0 | 2.4 | 0 | 0 | 0 | 0 | 0 | 298 | 2.2544 |  |  | 0.58156
1462 | 52.6 | 45 | 0 | 0 | 0 | 0 | 0 | 0 | 0 | 0 | 0 | 0 | 0 | 0 | 2.4 | 0 | 0 | 0 | 0 | 0 | 298 | 2.2534 |  |  | 0.58156
1463 | 52.6 | 45 | 0 | 0 | 0 | 0 | 0 | 0 | 0 | 0 | 0 | 0 | 0 | 0 | 2.4 | 0 | 0 | 0 | 0 | 0 | 298 | 2.2525 |  |  | 0.58156
1464 | 52.6 | 45 | 0 | 0 | 0 | 0 | 0 | 0 | 0 | 0 | 0 | 0 | 0 | 0 | 2.4 | 0 | 0 | 0 | 0 | 0 | 298 | 2.2515 |  |  | 0.58156
1465 | 52.6 | 45 | 0 | 0 | 0 | 0 | 0 | 0 | 0 | 0 | 0 | 0 | 0 | 0 | 2.4 | 0 | 0 | 0 | 0 | 0 | 298 | 2.2506 |  |  | 0.58156
1466 | 52.6 | 45 | 0 | 0 | 0 | 0 | 0 | 0 | 0 | 0 | 0 | 0 | 0 | 0 | 2.4 | 0 | 0 | 0 | 0 | 0 | 298 | 2.2497 |  |  | 0.58156
1467 | 52.6 | 45 | 0 | 0 | 0 | 0 | 0 | 0 | 0 | 0 | 0 | 0 | 0 | 0 | 2.4 | 0 | 0 | 0 | 0 | 0 | 298 | 2.2488 |  |  | 0.58156
1468 | 52.6 | 45 | 0 | 0 | 0 | 0 | 0 | 0 | 0 | 0 | 0 | 0 | 0 | 0 | 2.4 | 0 | 0 | 0 | 0 | 0 | 298 | 2.2479 |  |  | 0.58156
1469 | 52.6 | 45 | 0 | 0 | 0 | 0 | 0 | 0 | 0 | 0 | 0 | 0 | 0 | 0 | 2.4 | 0 | 0 | 0 | 0 | 0 | 298 | 2.2471 |  |  | 0.58156
1470 | 52.6 | 45 | 0 | 0 | 0 | 0 | 0 | 0 | 0 | 0 | 0 | 0 | 0 | 0 | 2.4 | 0 | 0 | 0 | 0 | 0 | 298 | 2.2462 |  |  | 0.58156
1471 | 52.6 | 45 | 0 | 0 | 0 | 0 | 0 | 0 | 0 | 0 | 0 | 0 | 0 | 0 | 2.4 | 0 | 0 | 0 | 0 | 0 | 298 | 2.2454 |  |  | 0.58156
1472 | 52.6 | 45 | 0 | 0 | 0 | 0 | 0 | 0 | 0 | 0 | 0 | 0 | 0 | 0 | 2.4 | 0 | 0 | 0 | 0 | 0 | 298 | 2.2446 |  |  | 0.58156
1473 | 52.6 | 45 | 0 | 0 | 0 | 0 | 0 | 0 | 0 | 0 | 0 | 0 | 0 | 0 | 2.4 | 0 | 0 | 0 | 0 | 0 | 298 | 2.2438 |  |  | 0.58156
1474 | 52.6 | 45 | 0 | 0 | 0 | 0 | 0 | 0 | 0 | 0 | 0 | 0 | 0 | 0 | 2.4 | 0 | 0 | 0 | 0 | 0 | 298 | 2.243 |  |  | 0.58156
1475 | 52.6 | 45 | 0 | 0 | 0 | 0 | 0 | 0 | 0 | 0 | 0 | 0 | 0 | 0 | 2.4 | 0 | 0 | 0 | 0 | 0 | 298 | 2.2423 |  |  | 0.58156
1476 | 52.6 | 45 | 0 | 0 | 0 | 0 | 0 | 0 | 0 | 0 | 0 | 0 | 0 | 0 | 2.4 | 0 | 0 | 0 | 0 | 0 | 298 | 2.2415 |  |  | 0.58156
1477 | 52.6 | 45 | 0 | 0 | 0 | 0 | 0 | 0 | 0 | 0 | 0 | 0 | 0 | 0 | 2.4 | 0 | 0 | 0 | 0 | 0 | 298 | 2.2408 |  |  | 0.58156
1478 | 52.6 | 45 | 0 | 0 | 0 | 0 | 0 | 0 | 0 | 0 | 0 | 0 | 0 | 0 | 2.4 | 0 | 0 | 0 | 0 | 0 | 298 | 2.24 |  |  | 0.58156
1479 | 52.6 | 45 | 0 | 0 | 0 | 0 | 0 | 0 | 0 | 0 | 0 | 0 | 0 | 0 | 2.4 | 0 | 0 | 0 | 0 | 0 | 298 | 2.2393 |  |  | 0.58156
1480 | 52.6 | 45 | 0 | 0 | 0 | 0 | 0 | 0 | 0 | 0 | 0 | 0 | 0 | 0 | 2.4 | 0 | 0 | 0 | 0 | 0 | 298 | 2.2386 |  |  | 0.58156
1481 | 52.6 | 45 | 0 | 0 | 0 | 0 | 0 | 0 | 0 | 0 | 0 | 0 | 0 | 0 | 2.4 | 0 | 0 | 0 | 0 | 0 | 298 | 2.2379 |  |  | 0.58156
1482 | 52.6 | 45 | 0 | 0 | 0 | 0 | 0 | 0 | 0 | 0 | 0 | 0 | 0 | 0 | 2.4 | 0 | 0 | 0 | 0 | 0 | 298 | 2.2372 |  |  | 0.58156
1483 | 52.6 | 45 | 0 | 0 | 0 | 0 | 0 | 0 | 0 | 0 | 0 | 0 | 0 | 0 | 2.4 | 0 | 0 | 0 | 0 | 0 | 298 | 2.2365 |  |  | 0.58156
1484 | 52.6 | 45 | 0 | 0 | 0 | 0 | 0 | 0 | 0 | 0 | 0 | 0 | 0 | 0 | 2.4 | 0 | 0 | 0 | 0 | 0 | 298 | 2.2359 |  |  | 0.58156
1485 | 52.6 | 45 | 0 | 0 | 0 | 0 | 0 | 0 | 0 | 0 | 0 | 0 | 0 | 0 | 2.4 | 0 | 0 | 0 | 0 | 0 | 298 | 2.2352 |  |  | 0.58156
1486 | 52.6 | 45 | 0 | 0 | 0 | 0 | 0 | 0 | 0 | 0 | 0 | 0 | 0 | 0 | 2.4 | 0 | 0 | 0 | 0 | 0 | 298 | 2.2346 |  |  | 0.58156
1487 | 52.6 | 45 | 0 | 0 | 0 | 0 | 0 | 0 | 0 | 0 | 0 | 0 | 0 | 0 | 2.4 | 0 | 0 | 0 | 0 | 0 | 298 | 2.2339 |  |  | 0.58156
1488 | 52.6 | 45 | 0 | 0 | 0 | 0 | 0 | 0 | 0 | 0 | 0 | 0 | 0 | 0 | 2.4 | 0 | 0 | 0 | 0 | 0 | 298 | 2.2333 |  |  | 0.58156
1489 | 52.6 | 45 | 0 | 0 | 0 | 0 | 0 | 0 | 0 | 0 | 0 | 0 | 0 | 0 | 2.4 | 0 | 0 | 0 | 0 | 0 | 298 | 2.2327 |  |  | 0.58156
1490 | 52.6 | 45 | 0 | 0 | 0 | 0 | 0 | 0 | 0 | 0 | 0 | 0 | 0 | 0 | 2.4 | 0 | 0 | 0 | 0 | 0 | 298 | 2.2321 |  |  | 0.58156
1491 | 52.6 | 45 | 0 | 0 | 0 | 0 | 0 | 0 | 0 | 0 | 0 | 0 | 0 | 0 | 2.4 | 0 | 0 | 0 | 0 | 0 | 298 | 2.2315 |  |  | 0.58156
1492 | 52.6 | 45 | 0 | 0 | 0 | 0 | 0 | 0 | 0 | 0 | 0 | 0 | 0 | 0 | 2.4 | 0 | 0 | 0 | 0 | 0 | 298 | 2.2309 |  |  | 0.58156
1493 | 52.6 | 45 | 0 | 0 | 0 | 0 | 0 | 0 | 0 | 0 | 0 | 0 | 0 | 0 | 2.4 | 0 | 0 | 0 | 0 | 0 | 298 | 2.2303 |  |  | 0.58156
1494 | 52.6 | 45 | 0 | 0 | 0 | 0 | 0 | 0 | 0 | 0 | 0 | 0 | 0 | 0 | 2.4 | 0 | 0 | 0 | 0 | 0 | 298 | 2.2297 |  |  | 0.58156
1495 | 52.6 | 45 | 0 | 0 | 0 | 0 | 0 | 0 | 0 | 0 | 0 | 0 | 0 | 0 | 2.4 | 0 | 0 | 0 | 0 | 0 | 298 | 2.2292 |  |  | 0.58156
1496 | 52.6 | 45 | 0 | 0 | 0 | 0 | 0 | 0 | 0 | 0 | 0 | 0 | 0 | 0 | 2.4 | 0 | 0 | 0 | 0 | 0 | 298 | 2.2286 |  |  | 0.58156
1497 | 52.6 | 45 | 0 | 0 | 0 | 0 | 0 | 0 | 0 | 0 | 0 | 0 | 0 | 0 | 2.4 | 0 | 0 | 0 | 0 | 0 | 298 | 2.2281 |  |  | 0.58156
1498 | 52.6 | 45 | 0 | 0 | 0 | 0 | 0 | 0 | 0 | 0 | 0 | 0 | 0 | 0 | 2.4 | 0 | 0 | 0 | 0 | 0 | 298 | 2.2275 |  |  | 0.58156
1499 | 52.6 | 45 | 0 | 0 | 0 | 0 | 0 | 0 | 0 | 0 | 0 | 0 | 0 | 0 | 2.4 | 0 | 0 | 0 | 0 | 0 | 298 | 2.227 |  |  | 0.58156
1500 | 52.6 | 45 | 0 | 0 | 0 | 0 | 0 | 0 | 0 | 0 | 0 | 0 | 0 | 0 | 2.4 | 0 | 0 | 0 | 0 | 0 | 298 | 2.2264 |  |  | 0.58156
1501 | 52.6 | 45 | 0 | 0 | 0 | 0 | 0 | 0 | 0 | 0 | 0 | 0 | 0 | 0 | 2.4 | 0 | 0 | 0 | 0 | 0 | 298 | 2.2259 |  |  | 0.58156
1502 | 52.6 | 45 | 0 | 0 | 0 | 0 | 0 | 0 | 0 | 0 | 0 | 0 | 0 | 0 | 2.4 | 0 | 0 | 0 | 0 | 0 | 298 | 2.2254 |  |  | 0.58156
1503 | 52.6 | 45 | 0 | 0 | 0 | 0 | 0 | 0 | 0 | 0 | 0 | 0 | 0 | 0 | 2.4 | 0 | 0 | 0 | 0 | 0 | 298 | 2.2249 |  |  | 0.58156
1504 | 52.6 | 45 | 0 | 0 | 0 | 0 | 0 | 0 | 0 | 0 | 0 | 0 | 0 | 0 | 2.4 | 0 | 0 | 0 | 0 | 0 | 298 | 2.2244 |  |  | 0.58156
1505 | 52.6 | 45 | 0 | 0 | 0 | 0 | 0 | 0 | 0 | 0 | 0 | 0 | 0 | 0 | 2.4 | 0 | 0 | 0 | 0 | 0 | 298 | 2.2239 |  |  | 0.58156
1506 | 52.6 | 45 | 0 | 0 | 0 | 0 | 0 | 0 | 0 | 0 | 0 | 0 | 0 | 0 | 2.4 | 0 | 0 | 0 | 0 | 0 | 298 | 2.2234 |  |  | 0.58156
1507 | 52.6 | 45 | 0 | 0 | 0 | 0 | 0 | 0 | 0 | 0 | 0 | 0 | 0 | 0 | 2.4 | 0 | 0 | 0 | 0 | 0 | 298 | 2.2229 |  |  | 0.58156
1508 | 52.6 | 45 | 0 | 0 | 0 | 0 | 0 | 0 | 0 | 0 | 0 | 0 | 0 | 0 | 2.4 | 0 | 0 | 0 | 0 | 0 | 298 | 2.2224 |  |  | 0.58156
1509 | 52.6 | 45 | 0 | 0 | 0 | 0 | 0 | 0 | 0 | 0 | 0 | 0 | 0 | 0 | 2.4 | 0 | 0 | 0 | 0 | 0 | 298 | 2.2219 |  |  | 0.58156
1510 | 52.6 | 45 | 0 | 0 | 0 | 0 | 0 | 0 | 0 | 0 | 0 | 0 | 0 | 0 | 2.4 | 0 | 0 | 0 | 0 | 0 | 298 | 2.2215 |  |  | 0.58156
1511 | 52.6 | 45 | 0 | 0 | 0 | 0 | 0 | 0 | 0 | 0 | 0 | 0 | 0 | 0 | 2.4 | 0 | 0 | 0 | 0 | 0 | 298 | 2.221 |  |  | 0.58156
1512 | 52.6 | 45 | 0 | 0 | 0 | 0 | 0 | 0 | 0 | 0 | 0 | 0 | 0 | 0 | 2.4 | 0 | 0 | 0 | 0 | 0 | 298 | 2.2206 |  |  | 0.58156
1513 | 52.6 | 45 | 0 | 0 | 0 | 0 | 0 | 0 | 0 | 0 | 0 | 0 | 0 | 0 | 2.4 | 0 | 0 | 0 | 0 | 0 | 298 | 2.2201 |  |  | 0.58156
1514 | 52.6 | 45 | 0 | 0 | 0 | 0 | 0 | 0 | 0 | 0 | 0 | 0 | 0 | 0 | 2.4 | 0 | 0 | 0 | 0 | 0 | 298 | 2.2196 |  |  | 0.58156
1515 | 52.6 | 45 | 0 | 0 | 0 | 0 | 0 | 0 | 0 | 0 | 0 | 0 | 0 | 0 | 2.4 | 0 | 0 | 0 | 0 | 0 | 298 | 2.2192 |  |  | 0.58156
1516 | 52.6 | 45 | 0 | 0 | 0 | 0 | 0 | 0 | 0 | 0 | 0 | 0 | 0 | 0 | 2.4 | 0 | 0 | 0 | 0 | 0 | 298 | 2.2188 |  |  | 0.58156
1517 | 52.6 | 45 | 0 | 0 | 0 | 0 | 0 | 0 | 0 | 0 | 0 | 0 | 0 | 0 | 2.4 | 0 | 0 | 0 | 0 | 0 | 298 | 2.2183 |  |  | 0.58156
1518 | 52.6 | 45 | 0 | 0 | 0 | 0 | 0 | 0 | 0 | 0 | 0 | 0 | 0 | 0 | 2.4 | 0 | 0 | 0 | 0 | 0 | 298 | 2.2179 |  |  | 0.58156
1519 | 52.6 | 45 | 0 | 0 | 0 | 0 | 0 | 0 | 0 | 0 | 0 | 0 | 0 | 0 | 2.4 | 0 | 0 | 0 | 0 | 0 | 298 | 2.2175 |  |  | 0.58156
1520 | 52.6 | 45 | 0 | 0 | 0 | 0 | 0 | 0 | 0 | 0 | 0 | 0 | 0 | 0 | 2.4 | 0 | 0 | 0 | 0 | 0 | 298 | 2.2171 |  |  | 0.58156
1521 | 52.6 | 45 | 0 | 0 | 0 | 0 | 0 | 0 | 0 | 0 | 0 | 0 | 0 | 0 | 2.4 | 0 | 0 | 0 | 0 | 0 | 298 | 2.2167 |  |  | 0.58156
1522 | 52.6 | 45 | 0 | 0 | 0 | 0 | 0 | 0 | 0 | 0 | 0 | 0 | 0 | 0 | 2.4 | 0 | 0 | 0 | 0 | 0 | 298 | 2.2162 |  |  | 0.58156
1523 | 52.6 | 45 | 0 | 0 | 0 | 0 | 0 | 0 | 0 | 0 | 0 | 0 | 0 | 0 | 2.4 | 0 | 0 | 0 | 0 | 0 | 298 | 2.2158 |  |  | 0.58156
1524 | 52.6 | 45 | 0 | 0 | 0 | 0 | 0 | 0 | 0 | 0 | 0 | 0 | 0 | 0 | 2.4 | 0 | 0 | 0 | 0 | 0 | 298 | 2.2154 |  |  | 0.58156
1525 | 52.6 | 45 | 0 | 0 | 0 | 0 | 0 | 0 | 0 | 0 | 0 | 0 | 0 | 0 | 2.4 | 0 | 0 | 0 | 0 | 0 | 298 | 2.215 |  |  | 0.58156
1526 | 52.6 | 45 | 0 | 0 | 0 | 0 | 0 | 0 | 0 | 0 | 0 | 0 | 0 | 0 | 2.4 | 0 | 0 | 0 | 0 | 0 | 298 | 2.2146 |  |  | 0.58156
1527 | 52.6 | 45 | 0 | 0 | 0 | 0 | 0 | 0 | 0 | 0 | 0 | 0 | 0 | 0 | 2.4 | 0 | 0 | 0 | 0 | 0 | 298 | 2.2143 |  |  | 0.58156
1528 | 52.6 | 45 | 0 | 0 | 0 | 0 | 0 | 0 | 0 | 0 | 0 | 0 | 0 | 0 | 2.4 | 0 | 0 | 0 | 0 | 0 | 298 | 2.2139 |  |  | 0.58156
1529 | 52.6 | 45 | 0 | 0 | 0 | 0 | 0 | 0 | 0 | 0 | 0 | 0 | 0 | 0 | 2.4 | 0 | 0 | 0 | 0 | 0 | 298 | 2.2135 |  |  | 0.58156
1530 | 52.6 | 45 | 0 | 0 | 0 | 0 | 0 | 0 | 0 | 0 | 0 | 0 | 0 | 0 | 2.4 | 0 | 0 | 0 | 0 | 0 | 298 | 2.2131 |  |  | 0.58156
1531 | 52.6 | 45 | 0 | 0 | 0 | 0 | 0 | 0 | 0 | 0 | 0 | 0 | 0 | 0 | 2.4 | 0 | 0 | 0 | 0 | 0 | 298 | 2.2127 |  |  | 0.58156
1532 | 52.6 | 45 | 0 | 0 | 0 | 0 | 0 | 0 | 0 | 0 | 0 | 0 | 0 | 0 | 2.4 | 0 | 0 | 0 | 0 | 0 | 298 | 2.2124 |  |  | 0.58156
1533 | 52.6 | 45 | 0 | 0 | 0 | 0 | 0 | 0 | 0 | 0 | 0 | 0 | 0 | 0 | 2.4 | 0 | 0 | 0 | 0 | 0 | 298 | 2.212 |  |  | 0.58156
1534 | 52.6 | 45 | 0 | 0 | 0 | 0 | 0 | 0 | 0 | 0 | 0 | 0 | 0 | 0 | 2.4 | 0 | 0 | 0 | 0 | 0 | 298 | 2.2116 |  |  | 0.58156
1535 | 52.6 | 45 | 0 | 0 | 0 | 0 | 0 | 0 | 0 | 0 | 0 | 0 | 0 | 0 | 2.4 | 0 | 0 | 0 | 0 | 0 | 298 | 2.2113 |  |  | 0.58156
1536 | 52.6 | 45 | 0 | 0 | 0 | 0 | 0 | 0 | 0 | 0 | 0 | 0 | 0 | 0 | 2.4 | 0 | 0 | 0 | 0 | 0 | 298 | 2.2109 |  |  | 0.58156
1537 | 52.6 | 45 | 0 | 0 | 0 | 0 | 0 | 0 | 0 | 0 | 0 | 0 | 0 | 0 | 2.4 | 0 | 0 | 0 | 0 | 0 | 298 | 2.2106 |  |  | 0.58156
1538 | 52.6 | 45 | 0 | 0 | 0 | 0 | 0 | 0 | 0 | 0 | 0 | 0 | 0 | 0 | 2.4 | 0 | 0 | 0 | 0 | 0 | 298 | 2.2102 |  |  | 0.58156
1539 | 52.6 | 45 | 0 | 0 | 0 | 0 | 0 | 0 | 0 | 0 | 0 | 0 | 0 | 0 | 2.4 | 0 | 0 | 0 | 0 | 0 | 298 | 2.2099 |  |  | 0.58156
1540 | 52.6 | 45 | 0 | 0 | 0 | 0 | 0 | 0 | 0 | 0 | 0 | 0 | 0 | 0 | 2.4 | 0 | 0 | 0 | 0 | 0 | 298 | 2.2095 |  |  | 0.58156
1541 | 52.6 | 45 | 0 | 0 | 0 | 0 | 0 | 0 | 0 | 0 | 0 | 0 | 0 | 0 | 2.4 | 0 | 0 | 0 | 0 | 0 | 298 | 2.2092 |  |  | 0.58156
1542 | 52.6 | 45 | 0 | 0 | 0 | 0 | 0 | 0 | 0 | 0 | 0 | 0 | 0 | 0 | 2.4 | 0 | 0 | 0 | 0 | 0 | 298 | 2.2089 |  |  | 0.58156
1543 | 52.6 | 45 | 0 | 0 | 0 | 0 | 0 | 0 | 0 | 0 | 0 | 0 | 0 | 0 | 2.4 | 0 | 0 | 0 | 0 | 0 | 298 | 2.2085 |  |  | 0.58156
1544 | 52.6 | 45 | 0 | 0 | 0 | 0 | 0 | 0 | 0 | 0 | 0 | 0 | 0 | 0 | 2.4 | 0 | 0 | 0 | 0 | 0 | 298 | 2.2082 |  |  | 0.58156
1545 | 52.6 | 45 | 0 | 0 | 0 | 0 | 0 | 0 | 0 | 0 | 0 | 0 | 0 | 0 | 2.4 | 0 | 0 | 0 | 0 | 0 | 298 | 2.2079 |  |  | 0.58156
1546 | 52.6 | 45 | 0 | 0 | 0 | 0 | 0 | 0 | 0 | 0 | 0 | 0 | 0 | 0 | 2.4 | 0 | 0 | 0 | 0 | 0 | 298 | 2.2076 |  |  | 0.58156
1547 | 52.6 | 45 | 0 | 0 | 0 | 0 | 0 | 0 | 0 | 0 | 0 | 0 | 0 | 0 | 2.4 | 0 | 0 | 0 | 0 | 0 | 298 | 2.2072 |  |  | 0.58156
1548 | 52.6 | 45 | 0 | 0 | 0 | 0 | 0 | 0 | 0 | 0 | 0 | 0 | 0 | 0 | 2.4 | 0 | 0 | 0 | 0 | 0 | 298 | 2.2069 |  |  | 0.58156
1549 | 52.6 | 45 | 0 | 0 | 0 | 0 | 0 | 0 | 0 | 0 | 0 | 0 | 0 | 0 | 2.4 | 0 | 0 | 0 | 0 | 0 | 298 | 2.2066 |  |  | 0.58156
1550 | 52.6 | 45 | 0 | 0 | 0 | 0 | 0 | 0 | 0 | 0 | 0 | 0 | 0 | 0 | 2.4 | 0 | 0 | 0 | 0 | 0 | 298 | 2.2063 |  |  | 0.58156
1551 | 52.6 | 45 | 0 | 0 | 0 | 0 | 0 | 0 | 0 | 0 | 0 | 0 | 0 | 0 | 2.4 | 0 | 0 | 0 | 0 | 0 | 298 | 2.206 |  |  | 0.58156
1552 | 52.6 | 45 | 0 | 0 | 0 | 0 | 0 | 0 | 0 | 0 | 0 | 0 | 0 | 0 | 2.4 | 0 | 0 | 0 | 0 | 0 | 298 | 2.2057 |  |  | 0.58156
1553 | 52.6 | 45 | 0 | 0 | 0 | 0 | 0 | 0 | 0 | 0 | 0 | 0 | 0 | 0 | 2.4 | 0 | 0 | 0 | 0 | 0 | 298 | 2.2054 |  |  | 0.58156
1554 | 52.6 | 45 | 0 | 0 | 0 | 0 | 0 | 0 | 0 | 0 | 0 | 0 | 0 | 0 | 2.4 | 0 | 0 | 0 | 0 | 0 | 298 | 2.2051 |  |  | 0.58156
1555 | 52.6 | 45 | 0 | 0 | 0 | 0 | 0 | 0 | 0 | 0 | 0 | 0 | 0 | 0 | 2.4 | 0 | 0 | 0 | 0 | 0 | 298 | 2.2048 |  |  | 0.58156
1556 | 52.6 | 45 | 0 | 0 | 0 | 0 | 0 | 0 | 0 | 0 | 0 | 0 | 0 | 0 | 2.4 | 0 | 0 | 0 | 0 | 0 | 298 | 2.2045 |  |  | 0.58156
1557 | 52.6 | 45 | 0 | 0 | 0 | 0 | 0 | 0 | 0 | 0 | 0 | 0 | 0 | 0 | 2.4 | 0 | 0 | 0 | 0 | 0 | 298 | 2.2042 |  |  | 0.58156
1558 | 52.6 | 45 | 0 | 0 | 0 | 0 | 0 | 0 | 0 | 0 | 0 | 0 | 0 | 0 | 2.4 | 0 | 0 | 0 | 0 | 0 | 298 | 2.2039 |  |  | 0.58156
1559 | 52.6 | 45 | 0 | 0 | 0 | 0 | 0 | 0 | 0 | 0 | 0 | 0 | 0 | 0 | 2.4 | 0 | 0 | 0 | 0 | 0 | 298 | 2.2036 |  |  | 0.58156
1560 | 52.6 | 45 | 0 | 0 | 0 | 0 | 0 | 0 | 0 | 0 | 0 | 0 | 0 | 0 | 2.4 | 0 | 0 | 0 | 0 | 0 | 298 | 2.2033 |  |  | 0.58156
1561 | 52.6 | 45 | 0 | 0 | 0 | 0 | 0 | 0 | 0 | 0 | 0 | 0 | 0 | 0 | 2.4 | 0 | 0 | 0 | 0 | 0 | 298 | 2.2031 |  |  | 0.58156
1562 | 52.6 | 45 | 0 | 0 | 0 | 0 | 0 | 0 | 0 | 0 | 0 | 0 | 0 | 0 | 2.4 | 0 | 0 | 0 | 0 | 0 | 298 | 2.2028 |  |  | 0.58156
1563 | 52.6 | 45 | 0 | 0 | 0 | 0 | 0 | 0 | 0 | 0 | 0 | 0 | 0 | 0 | 2.4 | 0 | 0 | 0 | 0 | 0 | 298 | 2.2025 |  |  | 0.58156
1564 | 52.6 | 45 | 0 | 0 | 0 | 0 | 0 | 0 | 0 | 0 | 0 | 0 | 0 | 0 | 2.4 | 0 | 0 | 0 | 0 | 0 | 298 | 2.2022 |  |  | 0.58156
1565 | 52.6 | 45 | 0 | 0 | 0 | 0 | 0 | 0 | 0 | 0 | 0 | 0 | 0 | 0 | 2.4 | 0 | 0 | 0 | 0 | 0 | 298 | 2.2019 |  |  | 0.58156
1566 | 52.6 | 45 | 0 | 0 | 0 | 0 | 0 | 0 | 0 | 0 | 0 | 0 | 0 | 0 | 2.4 | 0 | 0 | 0 | 0 | 0 | 298 | 2.2017 |  |  | 0.58156
1567 | 52.6 | 45 | 0 | 0 | 0 | 0 | 0 | 0 | 0 | 0 | 0 | 0 | 0 | 0 | 2.4 | 0 | 0 | 0 | 0 | 0 | 298 | 2.2014 |  |  | 0.58156
1568 | 52.6 | 45 | 0 | 0 | 0 | 0 | 0 | 0 | 0 | 0 | 0 | 0 | 0 | 0 | 2.4 | 0 | 0 | 0 | 0 | 0 | 298 | 2.2011 |  |  | 0.58156
1569 | 52.6 | 45 | 0 | 0 | 0 | 0 | 0 | 0 | 0 | 0 | 0 | 0 | 0 | 0 | 2.4 | 0 | 0 | 0 | 0 | 0 | 298 | 2.2009 |  |  | 0.58156
1570 | 52.6 | 45 | 0 | 0 | 0 | 0 | 0 | 0 | 0 | 0 | 0 | 0 | 0 | 0 | 2.4 | 0 | 0 | 0 | 0 | 0 | 298 | 2.2006 |  |  | 0.58156
1571 | 52.6 | 45 | 0 | 0 | 0 | 0 | 0 | 0 | 0 | 0 | 0 | 0 | 0 | 0 | 2.4 | 0 | 0 | 0 | 0 | 0 | 298 | 2.2003 |  |  | 0.58156
1572 | 52.6 | 45 | 0 | 0 | 0 | 0 | 0 | 0 | 0 | 0 | 0 | 0 | 0 | 0 | 2.4 | 0 | 0 | 0 | 0 | 0 | 298 | 2.2001 |  |  | 0.58156
1573 | 52.6 | 45 | 0 | 0 | 0 | 0 | 0 | 0 | 0 | 0 | 0 | 0 | 0 | 0 | 2.4 | 0 | 0 | 0 | 0 | 0 | 298 | 2.1998 |  |  | 0.58156
1574 | 52.6 | 45 | 0 | 0 | 0 | 0 | 0 | 0 | 0 | 0 | 0 | 0 | 0 | 0 | 2.4 | 0 | 0 | 0 | 0 | 0 | 298 | 2.1996 |  |  | 0.58156
1575 | 52.6 | 45 | 0 | 0 | 0 | 0 | 0 | 0 | 0 | 0 | 0 | 0 | 0 | 0 | 2.4 | 0 | 0 | 0 | 0 | 0 | 298 | 2.1993 |  |  | 0.58156
1576 | 52.6 | 45 | 0 | 0 | 0 | 0 | 0 | 0 | 0 | 0 | 0 | 0 | 0 | 0 | 2.4 | 0 | 0 | 0 | 0 | 0 | 298 | 2.1991 |  |  | 0.58156
1577 | 52.6 | 45 | 0 | 0 | 0 | 0 | 0 | 0 | 0 | 0 | 0 | 0 | 0 | 0 | 2.4 | 0 | 0 | 0 | 0 | 0 | 298 | 2.1988 |  |  | 0.58156
1578 | 52.6 | 45 | 0 | 0 | 0 | 0 | 0 | 0 | 0 | 0 | 0 | 0 | 0 | 0 | 2.4 | 0 | 0 | 0 | 0 | 0 | 298 | 2.1986 |  |  | 0.58156
1579 | 52.6 | 45 | 0 | 0 | 0 | 0 | 0 | 0 | 0 | 0 | 0 | 0 | 0 | 0 | 2.4 | 0 | 0 | 0 | 0 | 0 | 298 | 2.1983 |  |  | 0.58156
1580 | 52.6 | 45 | 0 | 0 | 0 | 0 | 0 | 0 | 0 | 0 | 0 | 0 | 0 | 0 | 2.4 | 0 | 0 | 0 | 0 | 0 | 298 | 2.1981 |  |  | 0.58156
1581 | 52.6 | 45 | 0 | 0 | 0 | 0 | 0 | 0 | 0 | 0 | 0 | 0 | 0 | 0 | 2.4 | 0 | 0 | 0 | 0 | 0 | 298 | 2.1978 |  |  | 0.58156
1582 | 52.6 | 45 | 0 | 0 | 0 | 0 | 0 | 0 | 0 | 0 | 0 | 0 | 0 | 0 | 2.4 | 0 | 0 | 0 | 0 | 0 | 298 | 2.1976 |  |  | 0.58156
1583 | 52.6 | 45 | 0 | 0 | 0 | 0 | 0 | 0 | 0 | 0 | 0 | 0 | 0 | 0 | 2.4 | 0 | 0 | 0 | 0 | 0 | 298 | 2.1974 |  |  | 0.58156
1584 | 52.6 | 45 | 0 | 0 | 0 | 0 | 0 | 0 | 0 | 0 | 0 | 0 | 0 | 0 | 2.4 | 0 | 0 | 0 | 0 | 0 | 298 | 2.1971 |  |  | 0.58156
1585 | 52.6 | 45 | 0 | 0 | 0 | 0 | 0 | 0 | 0 | 0 | 0 | 0 | 0 | 0 | 2.4 | 0 | 0 | 0 | 0 | 0 | 298 | 2.1969 |  |  | 0.58156
1586 | 52.6 | 45 | 0 | 0 | 0 | 0 | 0 | 0 | 0 | 0 | 0 | 0 | 0 | 0 | 2.4 | 0 | 0 | 0 | 0 | 0 | 298 | 2.1967 |  |  | 0.58156
1587 | 52.6 | 45 | 0 | 0 | 0 | 0 | 0 | 0 | 0 | 0 | 0 | 0 | 0 | 0 | 2.4 | 0 | 0 | 0 | 0 | 0 | 298 | 2.1964 |  |  | 0.58156
1588 | 52.6 | 45 | 0 | 0 | 0 | 0 | 0 | 0 | 0 | 0 | 0 | 0 | 0 | 0 | 2.4 | 0 | 0 | 0 | 0 | 0 | 298 | 2.1962 |  |  | 0.58156
1589 | 52.6 | 45 | 0 | 0 | 0 | 0 | 0 | 0 | 0 | 0 | 0 | 0 | 0 | 0 | 2.4 | 0 | 0 | 0 | 0 | 0 | 298 | 2.196 |  |  | 0.58156
1590 | 52.6 | 45 | 0 | 0 | 0 | 0 | 0 | 0 | 0 | 0 | 0 | 0 | 0 | 0 | 2.4 | 0 | 0 | 0 | 0 | 0 | 298 | 2.1957 |  |  | 0.58156
1591 | 52.6 | 45 | 0 | 0 | 0 | 0 | 0 | 0 | 0 | 0 | 0 | 0 | 0 | 0 | 2.4 | 0 | 0 | 0 | 0 | 0 | 298 | 2.1955 |  |  | 0.58156
1592 | 52.6 | 45 | 0 | 0 | 0 | 0 | 0 | 0 | 0 | 0 | 0 | 0 | 0 | 0 | 2.4 | 0 | 0 | 0 | 0 | 0 | 298 | 2.1953 |  |  | 0.58156
1593 | 52.6 | 45 | 0 | 0 | 0 | 0 | 0 | 0 | 0 | 0 | 0 | 0 | 0 | 0 | 2.4 | 0 | 0 | 0 | 0 | 0 | 298 | 2.1951 |  |  | 0.58156
1594 | 52.6 | 45 | 0 | 0 | 0 | 0 | 0 | 0 | 0 | 0 | 0 | 0 | 0 | 0 | 2.4 | 0 | 0 | 0 | 0 | 0 | 298 | 2.1949 |  |  | 0.58156
1595 | 50.5 | 45.5 | 2 | 0 | 0 | 0 | 0 | 0 | 0 | 0 | 2 | 0 | 0 | 0 | 0 | 0 | 0 | 0 | 0 | 0 | 298 | 3.1066 |  |  | 0.59502
1596 | 50.5 | 45.5 | 2 | 0 | 0 | 0 | 0 | 0 | 0 | 0 | 2 | 0 | 0 | 0 | 0 | 0 | 0 | 0 | 0 | 0 | 298 | 3.0736 |  |  | 0.59502
1597 | 50.5 | 45.5 | 2 | 0 | 0 | 0 | 0 | 0 | 0 | 0 | 2 | 0 | 0 | 0 | 0 | 0 | 0 | 0 | 0 | 0 | 298 | 3.0496 |  |  | 0.59502
1598 | 50.5 | 45.5 | 2 | 0 | 0 | 0 | 0 | 0 | 0 | 0 | 2 | 0 | 0 | 0 | 0 | 0 | 0 | 0 | 0 | 0 | 298 | 3.031 |  |  | 0.59502
1599 | 50.5 | 45.5 | 2 | 0 | 0 | 0 | 0 | 0 | 0 | 0 | 2 | 0 | 0 | 0 | 0 | 0 | 0 | 0 | 0 | 0 | 298 | 3.0159 |  |  | 0.59502
1600 | 50.5 | 45.5 | 2 | 0 | 0 | 0 | 0 | 0 | 0 | 0 | 2 | 0 | 0 | 0 | 0 | 0 | 0 | 0 | 0 | 0 | 298 | 3.0034 |  |  | 0.59502
1601 | 50.5 | 45.5 | 2 | 0 | 0 | 0 | 0 | 0 | 0 | 0 | 2 | 0 | 0 | 0 | 0 | 0 | 0 | 0 | 0 | 0 | 298 | 2.9928 |  |  | 0.59502
1602 | 50.5 | 45.5 | 2 | 0 | 0 | 0 | 0 | 0 | 0 | 0 | 2 | 0 | 0 | 0 | 0 | 0 | 0 | 0 | 0 | 0 | 298 | 2.9836 |  |  | 0.59502
1603 | 50.5 | 45.5 | 2 | 0 | 0 | 0 | 0 | 0 | 0 | 0 | 2 | 0 | 0 | 0 | 0 | 0 | 0 | 0 | 0 | 0 | 298 | 2.9755 |  |  | 0.59502
1604 | 50.5 | 45.5 | 2 | 0 | 0 | 0 | 0 | 0 | 0 | 0 | 2 | 0 | 0 | 0 | 0 | 0 | 0 | 0 | 0 | 0 | 298 | 2.9683 |  |  | 0.59502
1605 | 50.5 | 45.5 | 2 | 0 | 0 | 0 | 0 | 0 | 0 | 0 | 2 | 0 | 0 | 0 | 0 | 0 | 0 | 0 | 0 | 0 | 298 | 2.9618 |  |  | 0.59502
1606 | 50.5 | 45.5 | 2 | 0 | 0 | 0 | 0 | 0 | 0 | 0 | 2 | 0 | 0 | 0 | 0 | 0 | 0 | 0 | 0 | 0 | 298 | 2.956 |  |  | 0.59502
1607 | 50.5 | 45.5 | 2 | 0 | 0 | 0 | 0 | 0 | 0 | 0 | 2 | 0 | 0 | 0 | 0 | 0 | 0 | 0 | 0 | 0 | 298 | 2.9507 |  |  | 0.59502
1608 | 50.5 | 45.5 | 2 | 0 | 0 | 0 | 0 | 0 | 0 | 0 | 2 | 0 | 0 | 0 | 0 | 0 | 0 | 0 | 0 | 0 | 298 | 2.9459 |  |  | 0.59502
1609 | 50.5 | 45.5 | 2 | 0 | 0 | 0 | 0 | 0 | 0 | 0 | 2 | 0 | 0 | 0 | 0 | 0 | 0 | 0 | 0 | 0 | 298 | 2.9414 |  |  | 0.59502
1610 | 50.5 | 45.5 | 2 | 0 | 0 | 0 | 0 | 0 | 0 | 0 | 2 | 0 | 0 | 0 | 0 | 0 | 0 | 0 | 0 | 0 | 298 | 2.9373 |  |  | 0.59502
1611 | 50.5 | 45.5 | 2 | 0 | 0 | 0 | 0 | 0 | 0 | 0 | 2 | 0 | 0 | 0 | 0 | 0 | 0 | 0 | 0 | 0 | 298 | 2.9335 |  |  | 0.59502
1612 | 50.5 | 45.5 | 2 | 0 | 0 | 0 | 0 | 0 | 0 | 0 | 2 | 0 | 0 | 0 | 0 | 0 | 0 | 0 | 0 | 0 | 298 | 2.9299 |  |  | 0.59502
1613 | 50.5 | 45.5 | 2 | 0 | 0 | 0 | 0 | 0 | 0 | 0 | 2 | 0 | 0 | 0 | 0 | 0 | 0 | 0 | 0 | 0 | 298 | 2.9266 |  |  | 0.59502
1614 | 50.5 | 45.5 | 2 | 0 | 0 | 0 | 0 | 0 | 0 | 0 | 2 | 0 | 0 | 0 | 0 | 0 | 0 | 0 | 0 | 0 | 298 | 2.9235 |  |  | 0.59502
1615 | 50.5 | 45.5 | 2 | 0 | 0 | 0 | 0 | 0 | 0 | 0 | 2 | 0 | 0 | 0 | 0 | 0 | 0 | 0 | 0 | 0 | 298 | 2.9205 |  |  | 0.59502
1616 | 50.5 | 45.5 | 2 | 0 | 0 | 0 | 0 | 0 | 0 | 0 | 2 | 0 | 0 | 0 | 0 | 0 | 0 | 0 | 0 | 0 | 298 | 2.9178 |  |  | 0.59502
1617 | 50.5 | 45.5 | 2 | 0 | 0 | 0 | 0 | 0 | 0 | 0 | 2 | 0 | 0 | 0 | 0 | 0 | 0 | 0 | 0 | 0 | 298 | 2.9151 |  |  | 0.59502
1618 | 50.5 | 45.5 | 2 | 0 | 0 | 0 | 0 | 0 | 0 | 0 | 2 | 0 | 0 | 0 | 0 | 0 | 0 | 0 | 0 | 0 | 298 | 2.9127 |  |  | 0.59502
1619 | 50.5 | 45.5 | 2 | 0 | 0 | 0 | 0 | 0 | 0 | 0 | 2 | 0 | 0 | 0 | 0 | 0 | 0 | 0 | 0 | 0 | 298 | 2.9103 |  |  | 0.59502
1620 | 50.5 | 45.5 | 2 | 0 | 0 | 0 | 0 | 0 | 0 | 0 | 2 | 0 | 0 | 0 | 0 | 0 | 0 | 0 | 0 | 0 | 298 | 2.9081 |  |  | 0.59502
1621 | 50.5 | 45.5 | 2 | 0 | 0 | 0 | 0 | 0 | 0 | 0 | 2 | 0 | 0 | 0 | 0 | 0 | 0 | 0 | 0 | 0 | 298 | 2.9059 |  |  | 0.59502
1622 | 50.5 | 45.5 | 2 | 0 | 0 | 0 | 0 | 0 | 0 | 0 | 2 | 0 | 0 | 0 | 0 | 0 | 0 | 0 | 0 | 0 | 298 | 2.9039 |  |  | 0.59502
1623 | 50.5 | 45.5 | 2 | 0 | 0 | 0 | 0 | 0 | 0 | 0 | 2 | 0 | 0 | 0 | 0 | 0 | 0 | 0 | 0 | 0 | 298 | 2.9019 |  |  | 0.59502
1624 | 50.5 | 45.5 | 2 | 0 | 0 | 0 | 0 | 0 | 0 | 0 | 2 | 0 | 0 | 0 | 0 | 0 | 0 | 0 | 0 | 0 | 298 | 2.9001 |  |  | 0.59502
1625 | 50.5 | 45.5 | 2 | 0 | 0 | 0 | 0 | 0 | 0 | 0 | 2 | 0 | 0 | 0 | 0 | 0 | 0 | 0 | 0 | 0 | 298 | 2.8983 |  |  | 0.59502
1626 | 50.5 | 45.5 | 2 | 0 | 0 | 0 | 0 | 0 | 0 | 0 | 2 | 0 | 0 | 0 | 0 | 0 | 0 | 0 | 0 | 0 | 298 | 2.8966 |  |  | 0.59502
1627 | 50.5 | 45.5 | 2 | 0 | 0 | 0 | 0 | 0 | 0 | 0 | 2 | 0 | 0 | 0 | 0 | 0 | 0 | 0 | 0 | 0 | 298 | 2.8949 |  |  | 0.59502
1628 | 50.5 | 45.5 | 2 | 0 | 0 | 0 | 0 | 0 | 0 | 0 | 2 | 0 | 0 | 0 | 0 | 0 | 0 | 0 | 0 | 0 | 298 | 2.8933 |  |  | 0.59502
1629 | 50.5 | 45.5 | 2 | 0 | 0 | 0 | 0 | 0 | 0 | 0 | 2 | 0 | 0 | 0 | 0 | 0 | 0 | 0 | 0 | 0 | 298 | 2.8918 |  |  | 0.59502
1630 | 50.5 | 45.5 | 2 | 0 | 0 | 0 | 0 | 0 | 0 | 0 | 2 | 0 | 0 | 0 | 0 | 0 | 0 | 0 | 0 | 0 | 298 | 2.8904 |  |  | 0.59502
1631 | 50.5 | 45.5 | 2 | 0 | 0 | 0 | 0 | 0 | 0 | 0 | 2 | 0 | 0 | 0 | 0 | 0 | 0 | 0 | 0 | 0 | 298 | 2.8889 |  |  | 0.59502
1632 | 50.5 | 45.5 | 2 | 0 | 0 | 0 | 0 | 0 | 0 | 0 | 2 | 0 | 0 | 0 | 0 | 0 | 0 | 0 | 0 | 0 | 298 | 2.8876 |  |  | 0.59502
1633 | 50.5 | 45.5 | 2 | 0 | 0 | 0 | 0 | 0 | 0 | 0 | 2 | 0 | 0 | 0 | 0 | 0 | 0 | 0 | 0 | 0 | 298 | 2.8863 |  |  | 0.59502
1634 | 50.5 | 45.5 | 2 | 0 | 0 | 0 | 0 | 0 | 0 | 0 | 2 | 0 | 0 | 0 | 0 | 0 | 0 | 0 | 0 | 0 | 298 | 2.885 |  |  | 0.59502
1635 | 50.5 | 45.5 | 2 | 0 | 0 | 0 | 0 | 0 | 0 | 0 | 2 | 0 | 0 | 0 | 0 | 0 | 0 | 0 | 0 | 0 | 298 | 2.8837 |  |  | 0.59502
1636 | 50.5 | 45.5 | 2 | 0 | 0 | 0 | 0 | 0 | 0 | 0 | 2 | 0 | 0 | 0 | 0 | 0 | 0 | 0 | 0 | 0 | 298 | 2.8825 |  |  | 0.59502
1637 | 50.5 | 45.5 | 2 | 0 | 0 | 0 | 0 | 0 | 0 | 0 | 2 | 0 | 0 | 0 | 0 | 0 | 0 | 0 | 0 | 0 | 298 | 2.8814 |  |  | 0.59502
1638 | 50.5 | 45.5 | 2 | 0 | 0 | 0 | 0 | 0 | 0 | 0 | 2 | 0 | 0 | 0 | 0 | 0 | 0 | 0 | 0 | 0 | 298 | 2.8803 |  |  | 0.59502
1639 | 50.5 | 45.5 | 2 | 0 | 0 | 0 | 0 | 0 | 0 | 0 | 2 | 0 | 0 | 0 | 0 | 0 | 0 | 0 | 0 | 0 | 298 | 2.8792 |  |  | 0.59502
1640 | 50.5 | 45.5 | 2 | 0 | 0 | 0 | 0 | 0 | 0 | 0 | 2 | 0 | 0 | 0 | 0 | 0 | 0 | 0 | 0 | 0 | 298 | 2.8781 |  |  | 0.59502
1641 | 50.5 | 45.5 | 2 | 0 | 0 | 0 | 0 | 0 | 0 | 0 | 2 | 0 | 0 | 0 | 0 | 0 | 0 | 0 | 0 | 0 | 298 | 2.8771 |  |  | 0.59502
1642 | 50.5 | 45.5 | 2 | 0 | 0 | 0 | 0 | 0 | 0 | 0 | 2 | 0 | 0 | 0 | 0 | 0 | 0 | 0 | 0 | 0 | 298 | 2.8761 |  |  | 0.59502
1643 | 50.5 | 45.5 | 2 | 0 | 0 | 0 | 0 | 0 | 0 | 0 | 2 | 0 | 0 | 0 | 0 | 0 | 0 | 0 | 0 | 0 | 298 | 2.8751 |  |  | 0.59502
1644 | 50.5 | 45.5 | 2 | 0 | 0 | 0 | 0 | 0 | 0 | 0 | 2 | 0 | 0 | 0 | 0 | 0 | 0 | 0 | 0 | 0 | 298 | 2.8742 |  |  | 0.59502
1645 | 50.5 | 45.5 | 2 | 0 | 0 | 0 | 0 | 0 | 0 | 0 | 2 | 0 | 0 | 0 | 0 | 0 | 0 | 0 | 0 | 0 | 298 | 2.8732 |  |  | 0.59502
1646 | 50.5 | 45.5 | 2 | 0 | 0 | 0 | 0 | 0 | 0 | 0 | 2 | 0 | 0 | 0 | 0 | 0 | 0 | 0 | 0 | 0 | 298 | 2.8723 |  |  | 0.59502
1647 | 50.5 | 45.5 | 2 | 0 | 0 | 0 | 0 | 0 | 0 | 0 | 2 | 0 | 0 | 0 | 0 | 0 | 0 | 0 | 0 | 0 | 298 | 2.8715 |  |  | 0.59502
1648 | 50.5 | 45.5 | 2 | 0 | 0 | 0 | 0 | 0 | 0 | 0 | 2 | 0 | 0 | 0 | 0 | 0 | 0 | 0 | 0 | 0 | 298 | 2.8706 |  |  | 0.59502
1649 | 50.5 | 45.5 | 2 | 0 | 0 | 0 | 0 | 0 | 0 | 0 | 2 | 0 | 0 | 0 | 0 | 0 | 0 | 0 | 0 | 0 | 298 | 2.8698 |  |  | 0.59502
1650 | 50.5 | 45.5 | 2 | 0 | 0 | 0 | 0 | 0 | 0 | 0 | 2 | 0 | 0 | 0 | 0 | 0 | 0 | 0 | 0 | 0 | 298 | 2.869 |  |  | 0.59502
1651 | 50.5 | 45.5 | 2 | 0 | 0 | 0 | 0 | 0 | 0 | 0 | 2 | 0 | 0 | 0 | 0 | 0 | 0 | 0 | 0 | 0 | 298 | 2.8682 |  |  | 0.59502
1652 | 50.5 | 45.5 | 2 | 0 | 0 | 0 | 0 | 0 | 0 | 0 | 2 | 0 | 0 | 0 | 0 | 0 | 0 | 0 | 0 | 0 | 298 | 2.8674 |  |  | 0.59502
1653 | 50.5 | 45.5 | 2 | 0 | 0 | 0 | 0 | 0 | 0 | 0 | 2 | 0 | 0 | 0 | 0 | 0 | 0 | 0 | 0 | 0 | 298 | 2.8666 |  |  | 0.59502
1654 | 50.5 | 45.5 | 2 | 0 | 0 | 0 | 0 | 0 | 0 | 0 | 2 | 0 | 0 | 0 | 0 | 0 | 0 | 0 | 0 | 0 | 298 | 2.8659 |  |  | 0.59502
1655 | 50.5 | 45.5 | 2 | 0 | 0 | 0 | 0 | 0 | 0 | 0 | 2 | 0 | 0 | 0 | 0 | 0 | 0 | 0 | 0 | 0 | 298 | 2.8652 |  |  | 0.59502
1656 | 50.5 | 45.5 | 2 | 0 | 0 | 0 | 0 | 0 | 0 | 0 | 2 | 0 | 0 | 0 | 0 | 0 | 0 | 0 | 0 | 0 | 298 | 2.8645 |  |  | 0.59502
1657 | 50.5 | 45.5 | 2 | 0 | 0 | 0 | 0 | 0 | 0 | 0 | 2 | 0 | 0 | 0 | 0 | 0 | 0 | 0 | 0 | 0 | 298 | 2.8638 |  |  | 0.59502
1658 | 50.5 | 45.5 | 2 | 0 | 0 | 0 | 0 | 0 | 0 | 0 | 2 | 0 | 0 | 0 | 0 | 0 | 0 | 0 | 0 | 0 | 298 | 2.8631 |  |  | 0.59502
1659 | 50.5 | 45.5 | 2 | 0 | 0 | 0 | 0 | 0 | 0 | 0 | 2 | 0 | 0 | 0 | 0 | 0 | 0 | 0 | 0 | 0 | 298 | 2.8624 |  |  | 0.59502
1660 | 50.5 | 45.5 | 2 | 0 | 0 | 0 | 0 | 0 | 0 | 0 | 2 | 0 | 0 | 0 | 0 | 0 | 0 | 0 | 0 | 0 | 298 | 2.8618 |  |  | 0.59502
1661 | 50.5 | 45.5 | 2 | 0 | 0 | 0 | 0 | 0 | 0 | 0 | 2 | 0 | 0 | 0 | 0 | 0 | 0 | 0 | 0 | 0 | 298 | 2.8612 |  |  | 0.59502
1662 | 50.5 | 45.5 | 2 | 0 | 0 | 0 | 0 | 0 | 0 | 0 | 2 | 0 | 0 | 0 | 0 | 0 | 0 | 0 | 0 | 0 | 298 | 2.8605 |  |  | 0.59502
1663 | 50.5 | 45.5 | 2 | 0 | 0 | 0 | 0 | 0 | 0 | 0 | 2 | 0 | 0 | 0 | 0 | 0 | 0 | 0 | 0 | 0 | 298 | 2.8599 |  |  | 0.59502
1664 | 50.5 | 45.5 | 2 | 0 | 0 | 0 | 0 | 0 | 0 | 0 | 2 | 0 | 0 | 0 | 0 | 0 | 0 | 0 | 0 | 0 | 298 | 2.8593 |  |  | 0.59502
1665 | 50.5 | 45.5 | 2 | 0 | 0 | 0 | 0 | 0 | 0 | 0 | 2 | 0 | 0 | 0 | 0 | 0 | 0 | 0 | 0 | 0 | 298 | 2.8587 |  |  | 0.59502
1666 | 50.5 | 45.5 | 2 | 0 | 0 | 0 | 0 | 0 | 0 | 0 | 2 | 0 | 0 | 0 | 0 | 0 | 0 | 0 | 0 | 0 | 298 | 2.8582 |  |  | 0.59502
1667 | 50.5 | 45.5 | 2 | 0 | 0 | 0 | 0 | 0 | 0 | 0 | 2 | 0 | 0 | 0 | 0 | 0 | 0 | 0 | 0 | 0 | 298 | 2.8576 |  |  | 0.59502
1668 | 50.5 | 45.5 | 2 | 0 | 0 | 0 | 0 | 0 | 0 | 0 | 2 | 0 | 0 | 0 | 0 | 0 | 0 | 0 | 0 | 0 | 298 | 2.857 |  |  | 0.59502
1669 | 50.5 | 45.5 | 2 | 0 | 0 | 0 | 0 | 0 | 0 | 0 | 2 | 0 | 0 | 0 | 0 | 0 | 0 | 0 | 0 | 0 | 298 | 2.8565 |  |  | 0.59502
1670 | 50.5 | 45.5 | 2 | 0 | 0 | 0 | 0 | 0 | 0 | 0 | 2 | 0 | 0 | 0 | 0 | 0 | 0 | 0 | 0 | 0 | 298 | 2.856 |  |  | 0.59502
1671 | 50.5 | 45.5 | 2 | 0 | 0 | 0 | 0 | 0 | 0 | 0 | 2 | 0 | 0 | 0 | 0 | 0 | 0 | 0 | 0 | 0 | 298 | 2.8554 |  |  | 0.59502
1672 | 50.5 | 45.5 | 2 | 0 | 0 | 0 | 0 | 0 | 0 | 0 | 2 | 0 | 0 | 0 | 0 | 0 | 0 | 0 | 0 | 0 | 298 | 2.8549 |  |  | 0.59502
1673 | 50.5 | 45.5 | 2 | 0 | 0 | 0 | 0 | 0 | 0 | 0 | 2 | 0 | 0 | 0 | 0 | 0 | 0 | 0 | 0 | 0 | 298 | 2.8544 |  |  | 0.59502
1674 | 50.5 | 45.5 | 2 | 0 | 0 | 0 | 0 | 0 | 0 | 0 | 2 | 0 | 0 | 0 | 0 | 0 | 0 | 0 | 0 | 0 | 298 | 2.8539 |  |  | 0.59502
1675 | 50.5 | 45.5 | 2 | 0 | 0 | 0 | 0 | 0 | 0 | 0 | 2 | 0 | 0 | 0 | 0 | 0 | 0 | 0 | 0 | 0 | 298 | 2.8534 |  |  | 0.59502
1676 | 50.5 | 45.5 | 2 | 0 | 0 | 0 | 0 | 0 | 0 | 0 | 2 | 0 | 0 | 0 | 0 | 0 | 0 | 0 | 0 | 0 | 298 | 2.8529 |  |  | 0.59502
1677 | 50.5 | 45.5 | 2 | 0 | 0 | 0 | 0 | 0 | 0 | 0 | 2 | 0 | 0 | 0 | 0 | 0 | 0 | 0 | 0 | 0 | 298 | 2.8525 |  |  | 0.59502
1678 | 50.5 | 45.5 | 2 | 0 | 0 | 0 | 0 | 0 | 0 | 0 | 2 | 0 | 0 | 0 | 0 | 0 | 0 | 0 | 0 | 0 | 298 | 2.852 |  |  | 0.59502
1679 | 50.5 | 45.5 | 2 | 0 | 0 | 0 | 0 | 0 | 0 | 0 | 2 | 0 | 0 | 0 | 0 | 0 | 0 | 0 | 0 | 0 | 298 | 2.8515 |  |  | 0.59502
1680 | 50.5 | 45.5 | 2 | 0 | 0 | 0 | 0 | 0 | 0 | 0 | 2 | 0 | 0 | 0 | 0 | 0 | 0 | 0 | 0 | 0 | 298 | 2.8511 |  |  | 0.59502
1681 | 50.5 | 45.5 | 2 | 0 | 0 | 0 | 0 | 0 | 0 | 0 | 2 | 0 | 0 | 0 | 0 | 0 | 0 | 0 | 0 | 0 | 298 | 2.8506 |  |  | 0.59502
1682 | 50.5 | 45.5 | 2 | 0 | 0 | 0 | 0 | 0 | 0 | 0 | 2 | 0 | 0 | 0 | 0 | 0 | 0 | 0 | 0 | 0 | 298 | 2.8502 |  |  | 0.59502
1683 | 50.5 | 45.5 | 2 | 0 | 0 | 0 | 0 | 0 | 0 | 0 | 2 | 0 | 0 | 0 | 0 | 0 | 0 | 0 | 0 | 0 | 298 | 2.8498 |  |  | 0.59502
1684 | 50.5 | 45.5 | 2 | 0 | 0 | 0 | 0 | 0 | 0 | 0 | 2 | 0 | 0 | 0 | 0 | 0 | 0 | 0 | 0 | 0 | 298 | 2.8494 |  |  | 0.59502
1685 | 50.5 | 45.5 | 2 | 0 | 0 | 0 | 0 | 0 | 0 | 0 | 2 | 0 | 0 | 0 | 0 | 0 | 0 | 0 | 0 | 0 | 298 | 2.8489 |  |  | 0.59502
1686 | 50.5 | 45.5 | 2 | 0 | 0 | 0 | 0 | 0 | 0 | 0 | 2 | 0 | 0 | 0 | 0 | 0 | 0 | 0 | 0 | 0 | 298 | 2.8485 |  |  | 0.59502
1687 | 50.5 | 45.5 | 2 | 0 | 0 | 0 | 0 | 0 | 0 | 0 | 2 | 0 | 0 | 0 | 0 | 0 | 0 | 0 | 0 | 0 | 298 | 2.8481 |  |  | 0.59502
1688 | 50.5 | 45.5 | 2 | 0 | 0 | 0 | 0 | 0 | 0 | 0 | 2 | 0 | 0 | 0 | 0 | 0 | 0 | 0 | 0 | 0 | 298 | 2.8477 |  |  | 0.59502
1689 | 50.5 | 45.5 | 2 | 0 | 0 | 0 | 0 | 0 | 0 | 0 | 2 | 0 | 0 | 0 | 0 | 0 | 0 | 0 | 0 | 0 | 298 | 2.8473 |  |  | 0.59502
1690 | 50.5 | 45.5 | 2 | 0 | 0 | 0 | 0 | 0 | 0 | 0 | 2 | 0 | 0 | 0 | 0 | 0 | 0 | 0 | 0 | 0 | 298 | 2.8469 |  |  | 0.59502
1691 | 50.5 | 45.5 | 2 | 0 | 0 | 0 | 0 | 0 | 0 | 0 | 2 | 0 | 0 | 0 | 0 | 0 | 0 | 0 | 0 | 0 | 298 | 2.8466 |  |  | 0.59502
1692 | 50.5 | 45.5 | 2 | 0 | 0 | 0 | 0 | 0 | 0 | 0 | 2 | 0 | 0 | 0 | 0 | 0 | 0 | 0 | 0 | 0 | 298 | 2.8462 |  |  | 0.59502
1693 | 50.5 | 45.5 | 2 | 0 | 0 | 0 | 0 | 0 | 0 | 0 | 2 | 0 | 0 | 0 | 0 | 0 | 0 | 0 | 0 | 0 | 298 | 2.8458 |  |  | 0.59502
1694 | 50.5 | 45.5 | 2 | 0 | 0 | 0 | 0 | 0 | 0 | 0 | 2 | 0 | 0 | 0 | 0 | 0 | 0 | 0 | 0 | 0 | 298 | 2.8454 |  |  | 0.59502
1695 | 50.5 | 45.5 | 2 | 0 | 0 | 0 | 0 | 0 | 0 | 0 | 2 | 0 | 0 | 0 | 0 | 0 | 0 | 0 | 0 | 0 | 298 | 2.8451 |  |  | 0.59502
1696 | 50.5 | 45.5 | 2 | 0 | 0 | 0 | 0 | 0 | 0 | 0 | 2 | 0 | 0 | 0 | 0 | 0 | 0 | 0 | 0 | 0 | 298 | 2.8447 |  |  | 0.59502
1697 | 50.5 | 45.5 | 2 | 0 | 0 | 0 | 0 | 0 | 0 | 0 | 2 | 0 | 0 | 0 | 0 | 0 | 0 | 0 | 0 | 0 | 298 | 2.8444 |  |  | 0.59502
1698 | 50.5 | 45.5 | 2 | 0 | 0 | 0 | 0 | 0 | 0 | 0 | 2 | 0 | 0 | 0 | 0 | 0 | 0 | 0 | 0 | 0 | 298 | 2.844 |  |  | 0.59502
1699 | 50.5 | 45.5 | 2 | 0 | 0 | 0 | 0 | 0 | 0 | 0 | 2 | 0 | 0 | 0 | 0 | 0 | 0 | 0 | 0 | 0 | 298 | 2.8437 |  |  | 0.59502
1700 | 50.5 | 45.5 | 2 | 0 | 0 | 0 | 0 | 0 | 0 | 0 | 2 | 0 | 0 | 0 | 0 | 0 | 0 | 0 | 0 | 0 | 298 | 2.8434 |  |  | 0.59502
1701 | 50.5 | 45.5 | 2 | 0 | 0 | 0 | 0 | 0 | 0 | 0 | 2 | 0 | 0 | 0 | 0 | 0 | 0 | 0 | 0 | 0 | 298 | 2.843 |  |  | 0.59502
1702 | 50.5 | 45.5 | 2 | 0 | 0 | 0 | 0 | 0 | 0 | 0 | 2 | 0 | 0 | 0 | 0 | 0 | 0 | 0 | 0 | 0 | 298 | 2.8427 |  |  | 0.59502
1703 | 50.5 | 45.5 | 2 | 0 | 0 | 0 | 0 | 0 | 0 | 0 | 2 | 0 | 0 | 0 | 0 | 0 | 0 | 0 | 0 | 0 | 298 | 2.8424 |  |  | 0.59502
1704 | 50.5 | 45.5 | 2 | 0 | 0 | 0 | 0 | 0 | 0 | 0 | 2 | 0 | 0 | 0 | 0 | 0 | 0 | 0 | 0 | 0 | 298 | 2.842 |  |  | 0.59502
1705 | 50.5 | 45.5 | 2 | 0 | 0 | 0 | 0 | 0 | 0 | 0 | 2 | 0 | 0 | 0 | 0 | 0 | 0 | 0 | 0 | 0 | 298 | 2.8417 |  |  | 0.59502
1706 | 50.5 | 45.5 | 2 | 0 | 0 | 0 | 0 | 0 | 0 | 0 | 2 | 0 | 0 | 0 | 0 | 0 | 0 | 0 | 0 | 0 | 298 | 2.8414 |  |  | 0.59502
1707 | 50.5 | 45.5 | 2 | 0 | 0 | 0 | 0 | 0 | 0 | 0 | 2 | 0 | 0 | 0 | 0 | 0 | 0 | 0 | 0 | 0 | 298 | 2.8411 |  |  | 0.59502
1708 | 50.5 | 45.5 | 2 | 0 | 0 | 0 | 0 | 0 | 0 | 0 | 2 | 0 | 0 | 0 | 0 | 0 | 0 | 0 | 0 | 0 | 298 | 2.8408 |  |  | 0.59502
1709 | 50.5 | 45.5 | 2 | 0 | 0 | 0 | 0 | 0 | 0 | 0 | 2 | 0 | 0 | 0 | 0 | 0 | 0 | 0 | 0 | 0 | 298 | 2.8405 |  |  | 0.59502
1710 | 50.5 | 45.5 | 2 | 0 | 0 | 0 | 0 | 0 | 0 | 0 | 2 | 0 | 0 | 0 | 0 | 0 | 0 | 0 | 0 | 0 | 298 | 2.8402 |  |  | 0.59502
1711 | 50.5 | 45.5 | 2 | 0 | 0 | 0 | 0 | 0 | 0 | 0 | 2 | 0 | 0 | 0 | 0 | 0 | 0 | 0 | 0 | 0 | 298 | 2.8399 |  |  | 0.59502
1712 | 50.5 | 45.5 | 2 | 0 | 0 | 0 | 0 | 0 | 0 | 0 | 2 | 0 | 0 | 0 | 0 | 0 | 0 | 0 | 0 | 0 | 298 | 2.8396 |  |  | 0.59502
1713 | 50.5 | 45.5 | 2 | 0 | 0 | 0 | 0 | 0 | 0 | 0 | 2 | 0 | 0 | 0 | 0 | 0 | 0 | 0 | 0 | 0 | 298 | 2.8393 |  |  | 0.59502
1714 | 50.5 | 45.5 | 2 | 0 | 0 | 0 | 0 | 0 | 0 | 0 | 2 | 0 | 0 | 0 | 0 | 0 | 0 | 0 | 0 | 0 | 298 | 2.8391 |  |  | 0.59502
1715 | 50.5 | 45.5 | 2 | 0 | 0 | 0 | 0 | 0 | 0 | 0 | 2 | 0 | 0 | 0 | 0 | 0 | 0 | 0 | 0 | 0 | 298 | 2.8388 |  |  | 0.59502
1716 | 50.5 | 45.5 | 2 | 0 | 0 | 0 | 0 | 0 | 0 | 0 | 2 | 0 | 0 | 0 | 0 | 0 | 0 | 0 | 0 | 0 | 298 | 2.8385 |  |  | 0.59502
1717 | 50.5 | 45.5 | 2 | 0 | 0 | 0 | 0 | 0 | 0 | 0 | 2 | 0 | 0 | 0 | 0 | 0 | 0 | 0 | 0 | 0 | 298 | 2.8382 |  |  | 0.59502
1718 | 50.5 | 45.5 | 2 | 0 | 0 | 0 | 0 | 0 | 0 | 0 | 2 | 0 | 0 | 0 | 0 | 0 | 0 | 0 | 0 | 0 | 298 | 2.8379 |  |  | 0.59502
1719 | 50.5 | 45.5 | 2 | 0 | 0 | 0 | 0 | 0 | 0 | 0 | 2 | 0 | 0 | 0 | 0 | 0 | 0 | 0 | 0 | 0 | 298 | 2.8377 |  |  | 0.59502
1720 | 50.5 | 45.5 | 2 | 0 | 0 | 0 | 0 | 0 | 0 | 0 | 2 | 0 | 0 | 0 | 0 | 0 | 0 | 0 | 0 | 0 | 298 | 2.8374 |  |  | 0.59502
1721 | 50.5 | 45.5 | 2 | 0 | 0 | 0 | 0 | 0 | 0 | 0 | 2 | 0 | 0 | 0 | 0 | 0 | 0 | 0 | 0 | 0 | 298 | 2.8372 |  |  | 0.59502
1722 | 50.5 | 45.5 | 2 | 0 | 0 | 0 | 0 | 0 | 0 | 0 | 2 | 0 | 0 | 0 | 0 | 0 | 0 | 0 | 0 | 0 | 298 | 2.8369 |  |  | 0.59502
1723 | 50.5 | 45.5 | 2 | 0 | 0 | 0 | 0 | 0 | 0 | 0 | 2 | 0 | 0 | 0 | 0 | 0 | 0 | 0 | 0 | 0 | 298 | 2.8366 |  |  | 0.59502
1724 | 50.5 | 45.5 | 2 | 0 | 0 | 0 | 0 | 0 | 0 | 0 | 2 | 0 | 0 | 0 | 0 | 0 | 0 | 0 | 0 | 0 | 298 | 2.8364 |  |  | 0.59502
1725 | 50.5 | 45.5 | 2 | 0 | 0 | 0 | 0 | 0 | 0 | 0 | 2 | 0 | 0 | 0 | 0 | 0 | 0 | 0 | 0 | 0 | 298 | 2.8361 |  |  | 0.59502
1726 | 50.5 | 45.5 | 2 | 0 | 0 | 0 | 0 | 0 | 0 | 0 | 2 | 0 | 0 | 0 | 0 | 0 | 0 | 0 | 0 | 0 | 298 | 2.8359 |  |  | 0.59502
1727 | 50.5 | 45.5 | 2 | 0 | 0 | 0 | 0 | 0 | 0 | 0 | 2 | 0 | 0 | 0 | 0 | 0 | 0 | 0 | 0 | 0 | 298 | 2.8356 |  |  | 0.59502
1728 | 50.5 | 45.5 | 2 | 0 | 0 | 0 | 0 | 0 | 0 | 0 | 2 | 0 | 0 | 0 | 0 | 0 | 0 | 0 | 0 | 0 | 298 | 2.8354 |  |  | 0.59502
1729 | 50.5 | 45.5 | 2 | 0 | 0 | 0 | 0 | 0 | 0 | 0 | 2 | 0 | 0 | 0 | 0 | 0 | 0 | 0 | 0 | 0 | 298 | 2.8352 |  |  | 0.59502
1730 | 50.5 | 45.5 | 2 | 0 | 0 | 0 | 0 | 0 | 0 | 0 | 2 | 0 | 0 | 0 | 0 | 0 | 0 | 0 | 0 | 0 | 298 | 2.8349 |  |  | 0.59502
1731 | 50.5 | 45.5 | 2 | 0 | 0 | 0 | 0 | 0 | 0 | 0 | 2 | 0 | 0 | 0 | 0 | 0 | 0 | 0 | 0 | 0 | 298 | 2.8347 |  |  | 0.59502
1732 | 50.5 | 45.5 | 2 | 0 | 0 | 0 | 0 | 0 | 0 | 0 | 2 | 0 | 0 | 0 | 0 | 0 | 0 | 0 | 0 | 0 | 298 | 2.8345 |  |  | 0.59502
1733 | 50.5 | 45.5 | 2 | 0 | 0 | 0 | 0 | 0 | 0 | 0 | 2 | 0 | 0 | 0 | 0 | 0 | 0 | 0 | 0 | 0 | 298 | 2.8342 |  |  | 0.59502
1734 | 50.5 | 45.5 | 2 | 0 | 0 | 0 | 0 | 0 | 0 | 0 | 2 | 0 | 0 | 0 | 0 | 0 | 0 | 0 | 0 | 0 | 298 | 2.834 |  |  | 0.59502
1735 | 50.5 | 45.5 | 2 | 0 | 0 | 0 | 0 | 0 | 0 | 0 | 2 | 0 | 0 | 0 | 0 | 0 | 0 | 0 | 0 | 0 | 298 | 2.8338 |  |  | 0.59502
1736 | 50.5 | 45.5 | 2 | 0 | 0 | 0 | 0 | 0 | 0 | 0 | 2 | 0 | 0 | 0 | 0 | 0 | 0 | 0 | 0 | 0 | 298 | 2.8335 |  |  | 0.59502
1737 | 50.5 | 45.5 | 2 | 0 | 0 | 0 | 0 | 0 | 0 | 0 | 2 | 0 | 0 | 0 | 0 | 0 | 0 | 0 | 0 | 0 | 298 | 2.8333 |  |  | 0.59502
1738 | 50.5 | 45.5 | 2 | 0 | 0 | 0 | 0 | 0 | 0 | 0 | 2 | 0 | 0 | 0 | 0 | 0 | 0 | 0 | 0 | 0 | 298 | 2.8331 |  |  | 0.59502
1739 | 50.5 | 45.5 | 2 | 0 | 0 | 0 | 0 | 0 | 0 | 0 | 2 | 0 | 0 | 0 | 0 | 0 | 0 | 0 | 0 | 0 | 298 | 2.8329 |  |  | 0.59502
1740 | 50.5 | 45.5 | 2 | 0 | 0 | 0 | 0 | 0 | 0 | 0 | 2 | 0 | 0 | 0 | 0 | 0 | 0 | 0 | 0 | 0 | 298 | 2.8327 |  |  | 0.59502
1741 | 50.5 | 45.5 | 2 | 0 | 0 | 0 | 0 | 0 | 0 | 0 | 2 | 0 | 0 | 0 | 0 | 0 | 0 | 0 | 0 | 0 | 298 | 2.8325 |  |  | 0.59502
1742 | 50.5 | 45.5 | 2 | 0 | 0 | 0 | 0 | 0 | 0 | 0 | 2 | 0 | 0 | 0 | 0 | 0 | 0 | 0 | 0 | 0 | 298 | 2.8322 |  |  | 0.59502
1743 | 50.5 | 45.5 | 2 | 0 | 0 | 0 | 0 | 0 | 0 | 0 | 2 | 0 | 0 | 0 | 0 | 0 | 0 | 0 | 0 | 0 | 298 | 2.832 |  |  | 0.59502
1744 | 50.5 | 45.5 | 2 | 0 | 0 | 0 | 0 | 0 | 0 | 0 | 2 | 0 | 0 | 0 | 0 | 0 | 0 | 0 | 0 | 0 | 298 | 2.8318 |  |  | 0.59502
1745 | 50.5 | 45.5 | 2 | 0 | 0 | 0 | 0 | 0 | 0 | 0 | 2 | 0 | 0 | 0 | 0 | 0 | 0 | 0 | 0 | 0 | 298 | 2.8316 |  |  | 0.59502
1746 | 50.5 | 45.5 | 2 | 0 | 0 | 0 | 0 | 0 | 0 | 0 | 2 | 0 | 0 | 0 | 0 | 0 | 0 | 0 | 0 | 0 | 298 | 2.8314 |  |  | 0.59502
1747 | 50.5 | 45.5 | 2 | 0 | 0 | 0 | 0 | 0 | 0 | 0 | 2 | 0 | 0 | 0 | 0 | 0 | 0 | 0 | 0 | 0 | 298 | 2.8312 |  |  | 0.59502
1748 | 50.5 | 45.5 | 2 | 0 | 0 | 0 | 0 | 0 | 0 | 0 | 2 | 0 | 0 | 0 | 0 | 0 | 0 | 0 | 0 | 0 | 298 | 2.831 |  |  | 0.59502
1749 | 50.5 | 45.5 | 2 | 0 | 0 | 0 | 0 | 0 | 0 | 0 | 2 | 0 | 0 | 0 | 0 | 0 | 0 | 0 | 0 | 0 | 298 | 2.8308 |  |  | 0.59502
1750 | 50.5 | 45.5 | 2 | 0 | 0 | 0 | 0 | 0 | 0 | 0 | 2 | 0 | 0 | 0 | 0 | 0 | 0 | 0 | 0 | 0 | 298 | 2.8306 |  |  | 0.59502
1751 | 50.5 | 45.5 | 2 | 0 | 0 | 0 | 0 | 0 | 0 | 0 | 2 | 0 | 0 | 0 | 0 | 0 | 0 | 0 | 0 | 0 | 298 | 2.8304 |  |  | 0.59502
1752 | 50.5 | 45.5 | 2 | 0 | 0 | 0 | 0 | 0 | 0 | 0 | 2 | 0 | 0 | 0 | 0 | 0 | 0 | 0 | 0 | 0 | 298 | 2.8302 |  |  | 0.59502
1753 | 50.5 | 45.5 | 2 | 0 | 0 | 0 | 0 | 0 | 0 | 0 | 2 | 0 | 0 | 0 | 0 | 0 | 0 | 0 | 0 | 0 | 298 | 2.8301 |  |  | 0.59502
1754 | 50.5 | 45.5 | 2 | 0 | 0 | 0 | 0 | 0 | 0 | 0 | 2 | 0 | 0 | 0 | 0 | 0 | 0 | 0 | 0 | 0 | 298 | 2.8299 |  |  | 0.59502
1755 | 50.5 | 45.5 | 2 | 0 | 0 | 0 | 0 | 0 | 0 | 0 | 2 | 0 | 0 | 0 | 0 | 0 | 0 | 0 | 0 | 0 | 298 | 2.8297 |  |  | 0.59502
1756 | 50.5 | 45.5 | 2 | 0 | 0 | 0 | 0 | 0 | 0 | 0 | 2 | 0 | 0 | 0 | 0 | 0 | 0 | 0 | 0 | 0 | 298 | 2.8295 |  |  | 0.59502
1757 | 50.5 | 45.5 | 2 | 0 | 0 | 0 | 0 | 0 | 0 | 0 | 2 | 0 | 0 | 0 | 0 | 0 | 0 | 0 | 0 | 0 | 298 | 2.8293 |  |  | 0.59502
1758 | 50.5 | 45.5 | 2 | 0 | 0 | 0 | 0 | 0 | 0 | 0 | 2 | 0 | 0 | 0 | 0 | 0 | 0 | 0 | 0 | 0 | 298 | 2.8291 |  |  | 0.59502
1759 | 50.5 | 45.5 | 2 | 0 | 0 | 0 | 0 | 0 | 0 | 0 | 2 | 0 | 0 | 0 | 0 | 0 | 0 | 0 | 0 | 0 | 298 | 2.8289 |  |  | 0.59502
1760 | 50.5 | 45.5 | 2 | 0 | 0 | 0 | 0 | 0 | 0 | 0 | 2 | 0 | 0 | 0 | 0 | 0 | 0 | 0 | 0 | 0 | 298 | 2.8288 |  |  | 0.59502
1761 | 50.5 | 45.5 | 2 | 0 | 0 | 0 | 0 | 0 | 0 | 0 | 2 | 0 | 0 | 0 | 0 | 0 | 0 | 0 | 0 | 0 | 298 | 2.8286 |  |  | 0.59502
1762 | 50.5 | 45.5 | 2 | 0 | 0 | 0 | 0 | 0 | 0 | 0 | 2 | 0 | 0 | 0 | 0 | 0 | 0 | 0 | 0 | 0 | 298 | 2.8284 |  |  | 0.59502
1763 | 50.5 | 45.5 | 2 | 0 | 0 | 0 | 0 | 0 | 0 | 0 | 2 | 0 | 0 | 0 | 0 | 0 | 0 | 0 | 0 | 0 | 298 | 2.8282 |  |  | 0.59502
1764 | 50.5 | 45.5 | 2 | 0 | 0 | 0 | 0 | 0 | 0 | 0 | 2 | 0 | 0 | 0 | 0 | 0 | 0 | 0 | 0 | 0 | 298 | 2.8281 |  |  | 0.59502
1765 | 50.5 | 45.5 | 2 | 0 | 0 | 0 | 0 | 0 | 0 | 0 | 2 | 0 | 0 | 0 | 0 | 0 | 0 | 0 | 0 | 0 | 298 | 2.8279 |  |  | 0.59502
1766 | 50.5 | 45.5 | 2 | 0 | 0 | 0 | 0 | 0 | 0 | 0 | 2 | 0 | 0 | 0 | 0 | 0 | 0 | 0 | 0 | 0 | 298 | 2.8277 |  |  | 0.59502
1767 | 50.5 | 45.5 | 2 | 0 | 0 | 0 | 0 | 0 | 0 | 0 | 2 | 0 | 0 | 0 | 0 | 0 | 0 | 0 | 0 | 0 | 298 | 2.8275 |  |  | 0.59502
1768 | 50.5 | 45.5 | 2 | 0 | 0 | 0 | 0 | 0 | 0 | 0 | 2 | 0 | 0 | 0 | 0 | 0 | 0 | 0 | 0 | 0 | 298 | 2.8274 |  |  | 0.59502
1769 | 50.5 | 45.5 | 2 | 0 | 0 | 0 | 0 | 0 | 0 | 0 | 2 | 0 | 0 | 0 | 0 | 0 | 0 | 0 | 0 | 0 | 298 | 2.8272 |  |  | 0.59502
1770 | 50.5 | 45.5 | 2 | 0 | 0 | 0 | 0 | 0 | 0 | 0 | 2 | 0 | 0 | 0 | 0 | 0 | 0 | 0 | 0 | 0 | 298 | 2.827 |  |  | 0.59502
1771 | 50.5 | 45.5 | 2 | 0 | 0 | 0 | 0 | 0 | 0 | 0 | 2 | 0 | 0 | 0 | 0 | 0 | 0 | 0 | 0 | 0 | 298 | 2.8269 |  |  | 0.59502
1772 | 50.5 | 45.5 | 2 | 0 | 0 | 0 | 0 | 0 | 0 | 0 | 2 | 0 | 0 | 0 | 0 | 0 | 0 | 0 | 0 | 0 | 298 | 2.8267 |  |  | 0.59502
1773 | 50.5 | 45.5 | 2 | 0 | 0 | 0 | 0 | 0 | 0 | 0 | 2 | 0 | 0 | 0 | 0 | 0 | 0 | 0 | 0 | 0 | 298 | 2.8266 |  |  | 0.59502
1774 | 50.5 | 45.5 | 2 | 0 | 0 | 0 | 0 | 0 | 0 | 0 | 2 | 0 | 0 | 0 | 0 | 0 | 0 | 0 | 0 | 0 | 298 | 2.8264 |  |  | 0.59502
1775 | 50.5 | 45.5 | 2 | 0 | 0 | 0 | 0 | 0 | 0 | 0 | 2 | 0 | 0 | 0 | 0 | 0 | 0 | 0 | 0 | 0 | 298 | 2.8262 |  |  | 0.59502
1776 | 50.5 | 45.5 | 2 | 0 | 0 | 0 | 0 | 0 | 0 | 0 | 2 | 0 | 0 | 0 | 0 | 0 | 0 | 0 | 0 | 0 | 298 | 2.8261 |  |  | 0.59502
1777 | 50.5 | 45.5 | 2 | 0 | 0 | 0 | 0 | 0 | 0 | 0 | 2 | 0 | 0 | 0 | 0 | 0 | 0 | 0 | 0 | 0 | 298 | 2.8259 |  |  | 0.59502
1778 | 50.5 | 45.5 | 2 | 0 | 0 | 0 | 0 | 0 | 0 | 0 | 2 | 0 | 0 | 0 | 0 | 0 | 0 | 0 | 0 | 0 | 298 | 2.8258 |  |  | 0.59502
1779 | 50.5 | 45.5 | 2 | 0 | 0 | 0 | 0 | 0 | 0 | 0 | 2 | 0 | 0 | 0 | 0 | 0 | 0 | 0 | 0 | 0 | 298 | 2.8256 |  |  | 0.59502
1780 | 50.5 | 45.5 | 2 | 0 | 0 | 0 | 0 | 0 | 0 | 0 | 2 | 0 | 0 | 0 | 0 | 0 | 0 | 0 | 0 | 0 | 298 | 2.8255 |  |  | 0.59502
1781 | 50.5 | 45.5 | 2 | 0 | 0 | 0 | 0 | 0 | 0 | 0 | 2 | 0 | 0 | 0 | 0 | 0 | 0 | 0 | 0 | 0 | 298 | 2.8253 |  |  | 0.59502
1782 | 50.5 | 45.5 | 2 | 0 | 0 | 0 | 0 | 0 | 0 | 0 | 2 | 0 | 0 | 0 | 0 | 0 | 0 | 0 | 0 | 0 | 298 | 2.8252 |  |  | 0.59502
1783 | 50.5 | 45.5 | 2 | 0 | 0 | 0 | 0 | 0 | 0 | 0 | 2 | 0 | 0 | 0 | 0 | 0 | 0 | 0 | 0 | 0 | 298 | 2.825 |  |  | 0.59502
1784 | 50.5 | 45.5 | 2 | 0 | 0 | 0 | 0 | 0 | 0 | 0 | 2 | 0 | 0 | 0 | 0 | 0 | 0 | 0 | 0 | 0 | 298 | 2.8249 |  |  | 0.59502
1785 | 50.5 | 45.5 | 2 | 0 | 0 | 0 | 0 | 0 | 0 | 0 | 2 | 0 | 0 | 0 | 0 | 0 | 0 | 0 | 0 | 0 | 298 | 2.8247 |  |  | 0.59502
1786 | 50.5 | 45.5 | 2 | 0 | 0 | 0 | 0 | 0 | 0 | 0 | 2 | 0 | 0 | 0 | 0 | 0 | 0 | 0 | 0 | 0 | 298 | 2.8246 |  |  | 0.59502
1787 | 50.5 | 45.5 | 2 | 0 | 0 | 0 | 0 | 0 | 0 | 0 | 2 | 0 | 0 | 0 | 0 | 0 | 0 | 0 | 0 | 0 | 298 | 2.8244 |  |  | 0.59502
1788 | 50.5 | 45.5 | 2 | 0 | 0 | 0 | 0 | 0 | 0 | 0 | 2 | 0 | 0 | 0 | 0 | 0 | 0 | 0 | 0 | 0 | 298 | 2.8243 |  |  | 0.59502
1789 | 50.5 | 45.5 | 2 | 0 | 0 | 0 | 0 | 0 | 0 | 0 | 2 | 0 | 0 | 0 | 0 | 0 | 0 | 0 | 0 | 0 | 298 | 2.8241 |  |  | 0.59502
1790 | 50.5 | 45.5 | 2 | 0 | 0 | 0 | 0 | 0 | 0 | 0 | 2 | 0 | 0 | 0 | 0 | 0 | 0 | 0 | 0 | 0 | 298 | 2.824 |  |  | 0.59502
1791 | 50.5 | 45.5 | 2 | 0 | 0 | 0 | 0 | 0 | 0 | 0 | 2 | 0 | 0 | 0 | 0 | 0 | 0 | 0 | 0 | 0 | 298 | 2.8239 |  |  | 0.59502
1792 | 50.5 | 45.5 | 2 | 0 | 0 | 0 | 0 | 0 | 0 | 0 | 2 | 0 | 0 | 0 | 0 | 0 | 0 | 0 | 0 | 0 | 298 | 2.8237 |  |  | 0.59502
1793 | 60.6 | 39.4 | 0 | 0 | 0 | 0 | 0 | 0 | 0 | 0 | 0 | 0 | 0 | 0 | 0 | 0 | 0 | 0 | 0 | 0 | 298 | 2.9198 |  |  | 0.60389
1794 | 60.6 | 39.4 | 0 | 0 | 0 | 0 | 0 | 0 | 0 | 0 | 0 | 0 | 0 | 0 | 0 | 0 | 0 | 0 | 0 | 0 | 298 | 2.8203 |  |  | 0.60389
1795 | 60.6 | 39.4 | 0 | 0 | 0 | 0 | 0 | 0 | 0 | 0 | 0 | 0 | 0 | 0 | 0 | 0 | 0 | 0 | 0 | 0 | 298 | 2.7676 |  |  | 0.60389
1796 | 60.6 | 39.4 | 0 | 0 | 0 | 0 | 0 | 0 | 0 | 0 | 0 | 0 | 0 | 0 | 0 | 0 | 0 | 0 | 0 | 0 | 298 | 2.7329 |  |  | 0.60389
1797 | 60.6 | 39.4 | 0 | 0 | 0 | 0 | 0 | 0 | 0 | 0 | 0 | 0 | 0 | 0 | 0 | 0 | 0 | 0 | 0 | 0 | 298 | 2.7076 |  |  | 0.60389
1798 | 60.6 | 39.4 | 0 | 0 | 0 | 0 | 0 | 0 | 0 | 0 | 0 | 0 | 0 | 0 | 0 | 0 | 0 | 0 | 0 | 0 | 298 | 2.6373 |  |  | 0.60389
1799 | 60.6 | 39.4 | 0 | 0 | 0 | 0 | 0 | 0 | 0 | 0 | 0 | 0 | 0 | 0 | 0 | 0 | 0 | 0 | 0 | 0 | 298 | 2.6022 |  |  | 0.60389
1800 | 60.6 | 39.4 | 0 | 0 | 0 | 0 | 0 | 0 | 0 | 0 | 0 | 0 | 0 | 0 | 0 | 0 | 0 | 0 | 0 | 0 | 298 | 2.5798 |  |  | 0.60389
1801 | 60.6 | 39.4 | 0 | 0 | 0 | 0 | 0 | 0 | 0 | 0 | 0 | 0 | 0 | 0 | 0 | 0 | 0 | 0 | 0 | 0 | 298 | 2.5638 |  |  | 0.60389
1802 | 60.6 | 39.4 | 0 | 0 | 0 | 0 | 0 | 0 | 0 | 0 | 0 | 0 | 0 | 0 | 0 | 0 | 0 | 0 | 0 | 0 | 298 | 2.5516 |  |  | 0.60389
1803 | 60.6 | 39.4 | 0 | 0 | 0 | 0 | 0 | 0 | 0 | 0 | 0 | 0 | 0 | 0 | 0 | 0 | 0 | 0 | 0 | 0 | 298 | 2.5419 |  |  | 0.60389
1804 | 60.6 | 39.4 | 0 | 0 | 0 | 0 | 0 | 0 | 0 | 0 | 0 | 0 | 0 | 0 | 0 | 0 | 0 | 0 | 0 | 0 | 298 | 2.5339 |  |  | 0.60389
1805 | 60.6 | 39.4 | 0 | 0 | 0 | 0 | 0 | 0 | 0 | 0 | 0 | 0 | 0 | 0 | 0 | 0 | 0 | 0 | 0 | 0 | 298 | 2.5272 |  |  | 0.60389
1806 | 60.6 | 39.4 | 0 | 0 | 0 | 0 | 0 | 0 | 0 | 0 | 0 | 0 | 0 | 0 | 0 | 0 | 0 | 0 | 0 | 0 | 298 | 2.5214 |  |  | 0.60389
1807 | 60.6 | 39.4 | 0 | 0 | 0 | 0 | 0 | 0 | 0 | 0 | 0 | 0 | 0 | 0 | 0 | 0 | 0 | 0 | 0 | 0 | 298 | 2.5012 |  |  | 0.60389
1808 | 60.6 | 39.4 | 0 | 0 | 0 | 0 | 0 | 0 | 0 | 0 | 0 | 0 | 0 | 0 | 0 | 0 | 0 | 0 | 0 | 0 | 298 | 2.4887 |  |  | 0.60389
1809 | 60.6 | 39.4 | 0 | 0 | 0 | 0 | 0 | 0 | 0 | 0 | 0 | 0 | 0 | 0 | 0 | 0 | 0 | 0 | 0 | 0 | 298 | 2.48 |  |  | 0.60389
1810 | 60.6 | 39.4 | 0 | 0 | 0 | 0 | 0 | 0 | 0 | 0 | 0 | 0 | 0 | 0 | 0 | 0 | 0 | 0 | 0 | 0 | 298 | 2.4734 |  |  | 0.60389
1811 | 60.6 | 39.4 | 0 | 0 | 0 | 0 | 0 | 0 | 0 | 0 | 0 | 0 | 0 | 0 | 0 | 0 | 0 | 0 | 0 | 0 | 298 | 2.4683 |  |  | 0.60389
1812 | 60.6 | 39.4 | 0 | 0 | 0 | 0 | 0 | 0 | 0 | 0 | 0 | 0 | 0 | 0 | 0 | 0 | 0 | 0 | 0 | 0 | 298 | 2.4641 |  |  | 0.60389
1813 | 60.6 | 39.4 | 0 | 0 | 0 | 0 | 0 | 0 | 0 | 0 | 0 | 0 | 0 | 0 | 0 | 0 | 0 | 0 | 0 | 0 | 298 | 2.4605 |  |  | 0.60389
1814 | 60.6 | 39.4 | 0 | 0 | 0 | 0 | 0 | 0 | 0 | 0 | 0 | 0 | 0 | 0 | 0 | 0 | 0 | 0 | 0 | 0 | 298 | 2.4575 |  |  | 0.60389
1815 | 60.6 | 39.4 | 0 | 0 | 0 | 0 | 0 | 0 | 0 | 0 | 0 | 0 | 0 | 0 | 0 | 0 | 0 | 0 | 0 | 0 | 298 | 2.4549 |  |  | 0.60389
1816 | 60.6 | 39.4 | 0 | 0 | 0 | 0 | 0 | 0 | 0 | 0 | 0 | 0 | 0 | 0 | 0 | 0 | 0 | 0 | 0 | 0 | 298 | 2.4527 |  |  | 0.60389
1817 | 60.6 | 39.4 | 0 | 0 | 0 | 0 | 0 | 0 | 0 | 0 | 0 | 0 | 0 | 0 | 0 | 0 | 0 | 0 | 0 | 0 | 298 | 2.4506 |  |  | 0.60389
1818 | 60.6 | 39.4 | 0 | 0 | 0 | 0 | 0 | 0 | 0 | 0 | 0 | 0 | 0 | 0 | 0 | 0 | 0 | 0 | 0 | 0 | 298 | 2.4488 |  |  | 0.60389
1819 | 60.6 | 39.4 | 0 | 0 | 0 | 0 | 0 | 0 | 0 | 0 | 0 | 0 | 0 | 0 | 0 | 0 | 0 | 0 | 0 | 0 | 298 | 2.4472 |  |  | 0.60389
1820 | 60.6 | 39.4 | 0 | 0 | 0 | 0 | 0 | 0 | 0 | 0 | 0 | 0 | 0 | 0 | 0 | 0 | 0 | 0 | 0 | 0 | 298 | 2.4457 |  |  | 0.60389
1821 | 60.6 | 39.4 | 0 | 0 | 0 | 0 | 0 | 0 | 0 | 0 | 0 | 0 | 0 | 0 | 0 | 0 | 0 | 0 | 0 | 0 | 298 | 2.4444 |  |  | 0.60389
1822 | 60.6 | 39.4 | 0 | 0 | 0 | 0 | 0 | 0 | 0 | 0 | 0 | 0 | 0 | 0 | 0 | 0 | 0 | 0 | 0 | 0 | 298 | 2.4431 |  |  | 0.60389
1823 | 60.6 | 39.4 | 0 | 0 | 0 | 0 | 0 | 0 | 0 | 0 | 0 | 0 | 0 | 0 | 0 | 0 | 0 | 0 | 0 | 0 | 298 | 2.442 |  |  | 0.60389
1824 | 60.6 | 39.4 | 0 | 0 | 0 | 0 | 0 | 0 | 0 | 0 | 0 | 0 | 0 | 0 | 0 | 0 | 0 | 0 | 0 | 0 | 298 | 2.4409 |  |  | 0.60389
1825 | 60.6 | 39.4 | 0 | 0 | 0 | 0 | 0 | 0 | 0 | 0 | 0 | 0 | 0 | 0 | 0 | 0 | 0 | 0 | 0 | 0 | 298 | 2.4399 |  |  | 0.60389
1826 | 60.6 | 39.4 | 0 | 0 | 0 | 0 | 0 | 0 | 0 | 0 | 0 | 0 | 0 | 0 | 0 | 0 | 0 | 0 | 0 | 0 | 298 | 2.439 |  |  | 0.60389
1827 | 60.6 | 39.4 | 0 | 0 | 0 | 0 | 0 | 0 | 0 | 0 | 0 | 0 | 0 | 0 | 0 | 0 | 0 | 0 | 0 | 0 | 298 | 2.4381 |  |  | 0.60389
1828 | 60.6 | 39.4 | 0 | 0 | 0 | 0 | 0 | 0 | 0 | 0 | 0 | 0 | 0 | 0 | 0 | 0 | 0 | 0 | 0 | 0 | 298 | 2.4373 |  |  | 0.60389
1829 | 60.6 | 39.4 | 0 | 0 | 0 | 0 | 0 | 0 | 0 | 0 | 0 | 0 | 0 | 0 | 0 | 0 | 0 | 0 | 0 | 0 | 298 | 2.4366 |  |  | 0.60389
1830 | 60.6 | 39.4 | 0 | 0 | 0 | 0 | 0 | 0 | 0 | 0 | 0 | 0 | 0 | 0 | 0 | 0 | 0 | 0 | 0 | 0 | 298 | 2.4358 |  |  | 0.60389
1831 | 60.6 | 39.4 | 0 | 0 | 0 | 0 | 0 | 0 | 0 | 0 | 0 | 0 | 0 | 0 | 0 | 0 | 0 | 0 | 0 | 0 | 298 | 2.4352 |  |  | 0.60389
1832 | 60.6 | 39.4 | 0 | 0 | 0 | 0 | 0 | 0 | 0 | 0 | 0 | 0 | 0 | 0 | 0 | 0 | 0 | 0 | 0 | 0 | 298 | 2.4345 |  |  | 0.60389
1833 | 60.6 | 39.4 | 0 | 0 | 0 | 0 | 0 | 0 | 0 | 0 | 0 | 0 | 0 | 0 | 0 | 0 | 0 | 0 | 0 | 0 | 298 | 2.4339 |  |  | 0.60389
1834 | 60.6 | 39.4 | 0 | 0 | 0 | 0 | 0 | 0 | 0 | 0 | 0 | 0 | 0 | 0 | 0 | 0 | 0 | 0 | 0 | 0 | 298 | 2.4333 |  |  | 0.60389
1835 | 60.6 | 39.4 | 0 | 0 | 0 | 0 | 0 | 0 | 0 | 0 | 0 | 0 | 0 | 0 | 0 | 0 | 0 | 0 | 0 | 0 | 298 | 2.4328 |  |  | 0.60389
1836 | 60.6 | 39.4 | 0 | 0 | 0 | 0 | 0 | 0 | 0 | 0 | 0 | 0 | 0 | 0 | 0 | 0 | 0 | 0 | 0 | 0 | 298 | 2.4323 |  |  | 0.60389
1837 | 60.6 | 39.4 | 0 | 0 | 0 | 0 | 0 | 0 | 0 | 0 | 0 | 0 | 0 | 0 | 0 | 0 | 0 | 0 | 0 | 0 | 298 | 2.4318 |  |  | 0.60389
1838 | 60.6 | 39.4 | 0 | 0 | 0 | 0 | 0 | 0 | 0 | 0 | 0 | 0 | 0 | 0 | 0 | 0 | 0 | 0 | 0 | 0 | 298 | 2.4313 |  |  | 0.60389
1839 | 60.6 | 39.4 | 0 | 0 | 0 | 0 | 0 | 0 | 0 | 0 | 0 | 0 | 0 | 0 | 0 | 0 | 0 | 0 | 0 | 0 | 298 | 2.4308 |  |  | 0.60389
1840 | 60.6 | 39.4 | 0 | 0 | 0 | 0 | 0 | 0 | 0 | 0 | 0 | 0 | 0 | 0 | 0 | 0 | 0 | 0 | 0 | 0 | 298 | 2.4304 |  |  | 0.60389
1841 | 60.6 | 39.4 | 0 | 0 | 0 | 0 | 0 | 0 | 0 | 0 | 0 | 0 | 0 | 0 | 0 | 0 | 0 | 0 | 0 | 0 | 298 | 2.4299 |  |  | 0.60389
1842 | 60.6 | 39.4 | 0 | 0 | 0 | 0 | 0 | 0 | 0 | 0 | 0 | 0 | 0 | 0 | 0 | 0 | 0 | 0 | 0 | 0 | 298 | 2.4295 |  |  | 0.60389
1843 | 60.6 | 39.4 | 0 | 0 | 0 | 0 | 0 | 0 | 0 | 0 | 0 | 0 | 0 | 0 | 0 | 0 | 0 | 0 | 0 | 0 | 298 | 2.4291 |  |  | 0.60389
1844 | 60.6 | 39.4 | 0 | 0 | 0 | 0 | 0 | 0 | 0 | 0 | 0 | 0 | 0 | 0 | 0 | 0 | 0 | 0 | 0 | 0 | 298 | 2.4288 |  |  | 0.60389
1845 | 60.6 | 39.4 | 0 | 0 | 0 | 0 | 0 | 0 | 0 | 0 | 0 | 0 | 0 | 0 | 0 | 0 | 0 | 0 | 0 | 0 | 298 | 2.4284 |  |  | 0.60389
1846 | 60.6 | 39.4 | 0 | 0 | 0 | 0 | 0 | 0 | 0 | 0 | 0 | 0 | 0 | 0 | 0 | 0 | 0 | 0 | 0 | 0 | 298 | 2.428 |  |  | 0.60389
1847 | 60.6 | 39.4 | 0 | 0 | 0 | 0 | 0 | 0 | 0 | 0 | 0 | 0 | 0 | 0 | 0 | 0 | 0 | 0 | 0 | 0 | 298 | 2.4277 |  |  | 0.60389
1848 | 60.6 | 39.4 | 0 | 0 | 0 | 0 | 0 | 0 | 0 | 0 | 0 | 0 | 0 | 0 | 0 | 0 | 0 | 0 | 0 | 0 | 298 | 2.4274 |  |  | 0.60389
1849 | 60.6 | 39.4 | 0 | 0 | 0 | 0 | 0 | 0 | 0 | 0 | 0 | 0 | 0 | 0 | 0 | 0 | 0 | 0 | 0 | 0 | 298 | 2.4271 |  |  | 0.60389
1850 | 60.6 | 39.4 | 0 | 0 | 0 | 0 | 0 | 0 | 0 | 0 | 0 | 0 | 0 | 0 | 0 | 0 | 0 | 0 | 0 | 0 | 298 | 2.4267 |  |  | 0.60389
1851 | 60.6 | 39.4 | 0 | 0 | 0 | 0 | 0 | 0 | 0 | 0 | 0 | 0 | 0 | 0 | 0 | 0 | 0 | 0 | 0 | 0 | 298 | 2.4264 |  |  | 0.60389
1852 | 60.6 | 39.4 | 0 | 0 | 0 | 0 | 0 | 0 | 0 | 0 | 0 | 0 | 0 | 0 | 0 | 0 | 0 | 0 | 0 | 0 | 298 | 2.4262 |  |  | 0.60389
1853 | 60.6 | 39.4 | 0 | 0 | 0 | 0 | 0 | 0 | 0 | 0 | 0 | 0 | 0 | 0 | 0 | 0 | 0 | 0 | 0 | 0 | 298 | 2.4259 |  |  | 0.60389
1854 | 60.6 | 39.4 | 0 | 0 | 0 | 0 | 0 | 0 | 0 | 0 | 0 | 0 | 0 | 0 | 0 | 0 | 0 | 0 | 0 | 0 | 298 | 2.4256 |  |  | 0.60389
1855 | 60.6 | 39.4 | 0 | 0 | 0 | 0 | 0 | 0 | 0 | 0 | 0 | 0 | 0 | 0 | 0 | 0 | 0 | 0 | 0 | 0 | 298 | 2.4253 |  |  | 0.60389
1856 | 60.6 | 39.4 | 0 | 0 | 0 | 0 | 0 | 0 | 0 | 0 | 0 | 0 | 0 | 0 | 0 | 0 | 0 | 0 | 0 | 0 | 298 | 2.4251 |  |  | 0.60389
1857 | 60.6 | 39.4 | 0 | 0 | 0 | 0 | 0 | 0 | 0 | 0 | 0 | 0 | 0 | 0 | 0 | 0 | 0 | 0 | 0 | 0 | 298 | 2.4248 |  |  | 0.60389
1858 | 60.6 | 39.4 | 0 | 0 | 0 | 0 | 0 | 0 | 0 | 0 | 0 | 0 | 0 | 0 | 0 | 0 | 0 | 0 | 0 | 0 | 298 | 2.4246 |  |  | 0.60389
1859 | 60.6 | 39.4 | 0 | 0 | 0 | 0 | 0 | 0 | 0 | 0 | 0 | 0 | 0 | 0 | 0 | 0 | 0 | 0 | 0 | 0 | 298 | 2.4244 |  |  | 0.60389
1860 | 60.6 | 39.4 | 0 | 0 | 0 | 0 | 0 | 0 | 0 | 0 | 0 | 0 | 0 | 0 | 0 | 0 | 0 | 0 | 0 | 0 | 298 | 2.4241 |  |  | 0.60389
1861 | 60.6 | 39.4 | 0 | 0 | 0 | 0 | 0 | 0 | 0 | 0 | 0 | 0 | 0 | 0 | 0 | 0 | 0 | 0 | 0 | 0 | 298 | 2.4239 |  |  | 0.60389
1862 | 60.6 | 39.4 | 0 | 0 | 0 | 0 | 0 | 0 | 0 | 0 | 0 | 0 | 0 | 0 | 0 | 0 | 0 | 0 | 0 | 0 | 298 | 2.4237 |  |  | 0.60389
1863 | 60.6 | 39.4 | 0 | 0 | 0 | 0 | 0 | 0 | 0 | 0 | 0 | 0 | 0 | 0 | 0 | 0 | 0 | 0 | 0 | 0 | 298 | 2.4235 |  |  | 0.60389
1864 | 60.6 | 39.4 | 0 | 0 | 0 | 0 | 0 | 0 | 0 | 0 | 0 | 0 | 0 | 0 | 0 | 0 | 0 | 0 | 0 | 0 | 298 | 2.4233 |  |  | 0.60389
1865 | 60.6 | 39.4 | 0 | 0 | 0 | 0 | 0 | 0 | 0 | 0 | 0 | 0 | 0 | 0 | 0 | 0 | 0 | 0 | 0 | 0 | 298 | 2.4231 |  |  | 0.60389
1866 | 60.6 | 39.4 | 0 | 0 | 0 | 0 | 0 | 0 | 0 | 0 | 0 | 0 | 0 | 0 | 0 | 0 | 0 | 0 | 0 | 0 | 298 | 2.4229 |  |  | 0.60389
1867 | 60.6 | 39.4 | 0 | 0 | 0 | 0 | 0 | 0 | 0 | 0 | 0 | 0 | 0 | 0 | 0 | 0 | 0 | 0 | 0 | 0 | 298 | 2.4227 |  |  | 0.60389
1868 | 60.6 | 39.4 | 0 | 0 | 0 | 0 | 0 | 0 | 0 | 0 | 0 | 0 | 0 | 0 | 0 | 0 | 0 | 0 | 0 | 0 | 298 | 2.4225 |  |  | 0.60389
1869 | 60.6 | 39.4 | 0 | 0 | 0 | 0 | 0 | 0 | 0 | 0 | 0 | 0 | 0 | 0 | 0 | 0 | 0 | 0 | 0 | 0 | 298 | 2.4223 |  |  | 0.60389
1870 | 60.6 | 39.4 | 0 | 0 | 0 | 0 | 0 | 0 | 0 | 0 | 0 | 0 | 0 | 0 | 0 | 0 | 0 | 0 | 0 | 0 | 298 | 2.4221 |  |  | 0.60389
1871 | 60.6 | 39.4 | 0 | 0 | 0 | 0 | 0 | 0 | 0 | 0 | 0 | 0 | 0 | 0 | 0 | 0 | 0 | 0 | 0 | 0 | 298 | 2.4219 |  |  | 0.60389
1872 | 60.6 | 39.4 | 0 | 0 | 0 | 0 | 0 | 0 | 0 | 0 | 0 | 0 | 0 | 0 | 0 | 0 | 0 | 0 | 0 | 0 | 298 | 2.4218 |  |  | 0.60389
1873 | 60.6 | 39.4 | 0 | 0 | 0 | 0 | 0 | 0 | 0 | 0 | 0 | 0 | 0 | 0 | 0 | 0 | 0 | 0 | 0 | 0 | 298 | 2.4216 |  |  | 0.60389
1874 | 60.6 | 39.4 | 0 | 0 | 0 | 0 | 0 | 0 | 0 | 0 | 0 | 0 | 0 | 0 | 0 | 0 | 0 | 0 | 0 | 0 | 298 | 2.4214 |  |  | 0.60389
1875 | 60.6 | 39.4 | 0 | 0 | 0 | 0 | 0 | 0 | 0 | 0 | 0 | 0 | 0 | 0 | 0 | 0 | 0 | 0 | 0 | 0 | 298 | 2.4213 |  |  | 0.60389
1876 | 60.6 | 39.4 | 0 | 0 | 0 | 0 | 0 | 0 | 0 | 0 | 0 | 0 | 0 | 0 | 0 | 0 | 0 | 0 | 0 | 0 | 298 | 2.4211 |  |  | 0.60389
1877 | 60.6 | 39.4 | 0 | 0 | 0 | 0 | 0 | 0 | 0 | 0 | 0 | 0 | 0 | 0 | 0 | 0 | 0 | 0 | 0 | 0 | 298 | 2.421 |  |  | 0.60389
1878 | 60.6 | 39.4 | 0 | 0 | 0 | 0 | 0 | 0 | 0 | 0 | 0 | 0 | 0 | 0 | 0 | 0 | 0 | 0 | 0 | 0 | 298 | 2.4208 |  |  | 0.60389
1879 | 60.6 | 39.4 | 0 | 0 | 0 | 0 | 0 | 0 | 0 | 0 | 0 | 0 | 0 | 0 | 0 | 0 | 0 | 0 | 0 | 0 | 298 | 2.4207 |  |  | 0.60389
1880 | 60.6 | 39.4 | 0 | 0 | 0 | 0 | 0 | 0 | 0 | 0 | 0 | 0 | 0 | 0 | 0 | 0 | 0 | 0 | 0 | 0 | 298 | 2.4205 |  |  | 0.60389
1881 | 60.6 | 39.4 | 0 | 0 | 0 | 0 | 0 | 0 | 0 | 0 | 0 | 0 | 0 | 0 | 0 | 0 | 0 | 0 | 0 | 0 | 298 | 2.4204 |  |  | 0.60389
1882 | 60.6 | 39.4 | 0 | 0 | 0 | 0 | 0 | 0 | 0 | 0 | 0 | 0 | 0 | 0 | 0 | 0 | 0 | 0 | 0 | 0 | 298 | 2.4202 |  |  | 0.60389
1883 | 60.6 | 39.4 | 0 | 0 | 0 | 0 | 0 | 0 | 0 | 0 | 0 | 0 | 0 | 0 | 0 | 0 | 0 | 0 | 0 | 0 | 298 | 2.4201 |  |  | 0.60389
1884 | 60.6 | 39.4 | 0 | 0 | 0 | 0 | 0 | 0 | 0 | 0 | 0 | 0 | 0 | 0 | 0 | 0 | 0 | 0 | 0 | 0 | 298 | 2.42 |  |  | 0.60389
1885 | 60.6 | 39.4 | 0 | 0 | 0 | 0 | 0 | 0 | 0 | 0 | 0 | 0 | 0 | 0 | 0 | 0 | 0 | 0 | 0 | 0 | 298 | 2.4198 |  |  | 0.60389
1886 | 60.6 | 39.4 | 0 | 0 | 0 | 0 | 0 | 0 | 0 | 0 | 0 | 0 | 0 | 0 | 0 | 0 | 0 | 0 | 0 | 0 | 298 | 2.4197 |  |  | 0.60389
1887 | 60.6 | 39.4 | 0 | 0 | 0 | 0 | 0 | 0 | 0 | 0 | 0 | 0 | 0 | 0 | 0 | 0 | 0 | 0 | 0 | 0 | 298 | 2.4196 |  |  | 0.60389
1888 | 60.6 | 39.4 | 0 | 0 | 0 | 0 | 0 | 0 | 0 | 0 | 0 | 0 | 0 | 0 | 0 | 0 | 0 | 0 | 0 | 0 | 298 | 2.4194 |  |  | 0.60389
1889 | 60.6 | 39.4 | 0 | 0 | 0 | 0 | 0 | 0 | 0 | 0 | 0 | 0 | 0 | 0 | 0 | 0 | 0 | 0 | 0 | 0 | 298 | 2.4193 |  |  | 0.60389
1890 | 60.6 | 39.4 | 0 | 0 | 0 | 0 | 0 | 0 | 0 | 0 | 0 | 0 | 0 | 0 | 0 | 0 | 0 | 0 | 0 | 0 | 298 | 2.4192 |  |  | 0.60389
1891 | 60.6 | 39.4 | 0 | 0 | 0 | 0 | 0 | 0 | 0 | 0 | 0 | 0 | 0 | 0 | 0 | 0 | 0 | 0 | 0 | 0 | 298 | 2.4191 |  |  | 0.60389
1892 | 60.6 | 39.4 | 0 | 0 | 0 | 0 | 0 | 0 | 0 | 0 | 0 | 0 | 0 | 0 | 0 | 0 | 0 | 0 | 0 | 0 | 298 | 2.419 |  |  | 0.60389
1893 | 60.6 | 39.4 | 0 | 0 | 0 | 0 | 0 | 0 | 0 | 0 | 0 | 0 | 0 | 0 | 0 | 0 | 0 | 0 | 0 | 0 | 298 | 2.4188 |  |  | 0.60389
1894 | 60.6 | 39.4 | 0 | 0 | 0 | 0 | 0 | 0 | 0 | 0 | 0 | 0 | 0 | 0 | 0 | 0 | 0 | 0 | 0 | 0 | 298 | 2.4187 |  |  | 0.60389
1895 | 60.6 | 39.4 | 0 | 0 | 0 | 0 | 0 | 0 | 0 | 0 | 0 | 0 | 0 | 0 | 0 | 0 | 0 | 0 | 0 | 0 | 298 | 2.4186 |  |  | 0.60389
1896 | 60.6 | 39.4 | 0 | 0 | 0 | 0 | 0 | 0 | 0 | 0 | 0 | 0 | 0 | 0 | 0 | 0 | 0 | 0 | 0 | 0 | 298 | 2.4185 |  |  | 0.60389
1897 | 60.6 | 39.4 | 0 | 0 | 0 | 0 | 0 | 0 | 0 | 0 | 0 | 0 | 0 | 0 | 0 | 0 | 0 | 0 | 0 | 0 | 298 | 2.4184 |  |  | 0.60389
1898 | 60.6 | 39.4 | 0 | 0 | 0 | 0 | 0 | 0 | 0 | 0 | 0 | 0 | 0 | 0 | 0 | 0 | 0 | 0 | 0 | 0 | 298 | 2.4183 |  |  | 0.60389
1899 | 60.6 | 39.4 | 0 | 0 | 0 | 0 | 0 | 0 | 0 | 0 | 0 | 0 | 0 | 0 | 0 | 0 | 0 | 0 | 0 | 0 | 298 | 2.4182 |  |  | 0.60389
1900 | 60.6 | 39.4 | 0 | 0 | 0 | 0 | 0 | 0 | 0 | 0 | 0 | 0 | 0 | 0 | 0 | 0 | 0 | 0 | 0 | 0 | 298 | 2.4181 |  |  | 0.60389
1901 | 60.6 | 39.4 | 0 | 0 | 0 | 0 | 0 | 0 | 0 | 0 | 0 | 0 | 0 | 0 | 0 | 0 | 0 | 0 | 0 | 0 | 298 | 2.418 |  |  | 0.60389
1902 | 60.6 | 39.4 | 0 | 0 | 0 | 0 | 0 | 0 | 0 | 0 | 0 | 0 | 0 | 0 | 0 | 0 | 0 | 0 | 0 | 0 | 298 | 2.4179 |  |  | 0.60389
1903 | 60.6 | 39.4 | 0 | 0 | 0 | 0 | 0 | 0 | 0 | 0 | 0 | 0 | 0 | 0 | 0 | 0 | 0 | 0 | 0 | 0 | 298 | 2.4178 |  |  | 0.60389
1904 | 60.6 | 39.4 | 0 | 0 | 0 | 0 | 0 | 0 | 0 | 0 | 0 | 0 | 0 | 0 | 0 | 0 | 0 | 0 | 0 | 0 | 298 | 2.4177 |  |  | 0.60389
1905 | 60.6 | 39.4 | 0 | 0 | 0 | 0 | 0 | 0 | 0 | 0 | 0 | 0 | 0 | 0 | 0 | 0 | 0 | 0 | 0 | 0 | 298 | 2.4176 |  |  | 0.60389
1906 | 60.6 | 39.4 | 0 | 0 | 0 | 0 | 0 | 0 | 0 | 0 | 0 | 0 | 0 | 0 | 0 | 0 | 0 | 0 | 0 | 0 | 298 | 2.4175 |  |  | 0.60389
1907 | 60.6 | 39.4 | 0 | 0 | 0 | 0 | 0 | 0 | 0 | 0 | 0 | 0 | 0 | 0 | 0 | 0 | 0 | 0 | 0 | 0 | 298 | 2.4174 |  |  | 0.60389
1908 | 60.6 | 39.4 | 0 | 0 | 0 | 0 | 0 | 0 | 0 | 0 | 0 | 0 | 0 | 0 | 0 | 0 | 0 | 0 | 0 | 0 | 298 | 2.4173 |  |  | 0.60389
1909 | 60.6 | 39.4 | 0 | 0 | 0 | 0 | 0 | 0 | 0 | 0 | 0 | 0 | 0 | 0 | 0 | 0 | 0 | 0 | 0 | 0 | 298 | 2.4172 |  |  | 0.60389
1910 | 60.6 | 39.4 | 0 | 0 | 0 | 0 | 0 | 0 | 0 | 0 | 0 | 0 | 0 | 0 | 0 | 0 | 0 | 0 | 0 | 0 | 298 | 2.4171 |  |  | 0.60389
1911 | 60.6 | 39.4 | 0 | 0 | 0 | 0 | 0 | 0 | 0 | 0 | 0 | 0 | 0 | 0 | 0 | 0 | 0 | 0 | 0 | 0 | 298 | 2.417 |  |  | 0.60389
1912 | 60.6 | 39.4 | 0 | 0 | 0 | 0 | 0 | 0 | 0 | 0 | 0 | 0 | 0 | 0 | 0 | 0 | 0 | 0 | 0 | 0 | 298 | 2.417 |  |  | 0.60389
1913 | 60.6 | 39.4 | 0 | 0 | 0 | 0 | 0 | 0 | 0 | 0 | 0 | 0 | 0 | 0 | 0 | 0 | 0 | 0 | 0 | 0 | 298 | 2.4169 |  |  | 0.60389
1914 | 60.6 | 39.4 | 0 | 0 | 0 | 0 | 0 | 0 | 0 | 0 | 0 | 0 | 0 | 0 | 0 | 0 | 0 | 0 | 0 | 0 | 298 | 2.4168 |  |  | 0.60389
1915 | 60.6 | 39.4 | 0 | 0 | 0 | 0 | 0 | 0 | 0 | 0 | 0 | 0 | 0 | 0 | 0 | 0 | 0 | 0 | 0 | 0 | 298 | 2.4167 |  |  | 0.60389
1916 | 60.6 | 39.4 | 0 | 0 | 0 | 0 | 0 | 0 | 0 | 0 | 0 | 0 | 0 | 0 | 0 | 0 | 0 | 0 | 0 | 0 | 298 | 2.4166 |  |  | 0.60389
1917 | 60.6 | 39.4 | 0 | 0 | 0 | 0 | 0 | 0 | 0 | 0 | 0 | 0 | 0 | 0 | 0 | 0 | 0 | 0 | 0 | 0 | 298 | 2.4165 |  |  | 0.60389
1918 | 60.6 | 39.4 | 0 | 0 | 0 | 0 | 0 | 0 | 0 | 0 | 0 | 0 | 0 | 0 | 0 | 0 | 0 | 0 | 0 | 0 | 298 | 2.4165 |  |  | 0.60389
1919 | 60.6 | 39.4 | 0 | 0 | 0 | 0 | 0 | 0 | 0 | 0 | 0 | 0 | 0 | 0 | 0 | 0 | 0 | 0 | 0 | 0 | 298 | 2.4164 |  |  | 0.60389
1920 | 60.6 | 39.4 | 0 | 0 | 0 | 0 | 0 | 0 | 0 | 0 | 0 | 0 | 0 | 0 | 0 | 0 | 0 | 0 | 0 | 0 | 298 | 2.4163 |  |  | 0.60389
1921 | 60.6 | 39.4 | 0 | 0 | 0 | 0 | 0 | 0 | 0 | 0 | 0 | 0 | 0 | 0 | 0 | 0 | 0 | 0 | 0 | 0 | 298 | 2.4162 |  |  | 0.60389
1922 | 60.6 | 39.4 | 0 | 0 | 0 | 0 | 0 | 0 | 0 | 0 | 0 | 0 | 0 | 0 | 0 | 0 | 0 | 0 | 0 | 0 | 298 | 2.4161 |  |  | 0.60389
1923 | 60.6 | 39.4 | 0 | 0 | 0 | 0 | 0 | 0 | 0 | 0 | 0 | 0 | 0 | 0 | 0 | 0 | 0 | 0 | 0 | 0 | 298 | 2.4161 |  |  | 0.60389
1924 | 60.6 | 39.4 | 0 | 0 | 0 | 0 | 0 | 0 | 0 | 0 | 0 | 0 | 0 | 0 | 0 | 0 | 0 | 0 | 0 | 0 | 298 | 2.416 |  |  | 0.60389
1925 | 60.6 | 39.4 | 0 | 0 | 0 | 0 | 0 | 0 | 0 | 0 | 0 | 0 | 0 | 0 | 0 | 0 | 0 | 0 | 0 | 0 | 298 | 2.4159 |  |  | 0.60389
1926 | 60.6 | 39.4 | 0 | 0 | 0 | 0 | 0 | 0 | 0 | 0 | 0 | 0 | 0 | 0 | 0 | 0 | 0 | 0 | 0 | 0 | 298 | 2.4159 |  |  | 0.60389
1927 | 60.6 | 39.4 | 0 | 0 | 0 | 0 | 0 | 0 | 0 | 0 | 0 | 0 | 0 | 0 | 0 | 0 | 0 | 0 | 0 | 0 | 298 | 2.4158 |  |  | 0.60389
1928 | 60.6 | 39.4 | 0 | 0 | 0 | 0 | 0 | 0 | 0 | 0 | 0 | 0 | 0 | 0 | 0 | 0 | 0 | 0 | 0 | 0 | 298 | 2.4157 |  |  | 0.60389
1929 | 60.6 | 39.4 | 0 | 0 | 0 | 0 | 0 | 0 | 0 | 0 | 0 | 0 | 0 | 0 | 0 | 0 | 0 | 0 | 0 | 0 | 298 | 2.4156 |  |  | 0.60389
1930 | 60.6 | 39.4 | 0 | 0 | 0 | 0 | 0 | 0 | 0 | 0 | 0 | 0 | 0 | 0 | 0 | 0 | 0 | 0 | 0 | 0 | 298 | 2.4156 |  |  | 0.60389
1931 | 60.6 | 39.4 | 0 | 0 | 0 | 0 | 0 | 0 | 0 | 0 | 0 | 0 | 0 | 0 | 0 | 0 | 0 | 0 | 0 | 0 | 298 | 2.4155 |  |  | 0.60389
1932 | 60.6 | 39.4 | 0 | 0 | 0 | 0 | 0 | 0 | 0 | 0 | 0 | 0 | 0 | 0 | 0 | 0 | 0 | 0 | 0 | 0 | 298 | 2.4154 |  |  | 0.60389
1933 | 60.6 | 39.4 | 0 | 0 | 0 | 0 | 0 | 0 | 0 | 0 | 0 | 0 | 0 | 0 | 0 | 0 | 0 | 0 | 0 | 0 | 298 | 2.4154 |  |  | 0.60389
1934 | 60.6 | 39.4 | 0 | 0 | 0 | 0 | 0 | 0 | 0 | 0 | 0 | 0 | 0 | 0 | 0 | 0 | 0 | 0 | 0 | 0 | 298 | 2.4153 |  |  | 0.60389
1935 | 60.6 | 39.4 | 0 | 0 | 0 | 0 | 0 | 0 | 0 | 0 | 0 | 0 | 0 | 0 | 0 | 0 | 0 | 0 | 0 | 0 | 298 | 2.4152 |  |  | 0.60389
1936 | 60.6 | 39.4 | 0 | 0 | 0 | 0 | 0 | 0 | 0 | 0 | 0 | 0 | 0 | 0 | 0 | 0 | 0 | 0 | 0 | 0 | 298 | 2.4152 |  |  | 0.60389
1937 | 60.6 | 39.4 | 0 | 0 | 0 | 0 | 0 | 0 | 0 | 0 | 0 | 0 | 0 | 0 | 0 | 0 | 0 | 0 | 0 | 0 | 298 | 2.4151 |  |  | 0.60389
1938 | 60.6 | 39.4 | 0 | 0 | 0 | 0 | 0 | 0 | 0 | 0 | 0 | 0 | 0 | 0 | 0 | 0 | 0 | 0 | 0 | 0 | 298 | 2.415 |  |  | 0.60389
1939 | 60.6 | 39.4 | 0 | 0 | 0 | 0 | 0 | 0 | 0 | 0 | 0 | 0 | 0 | 0 | 0 | 0 | 0 | 0 | 0 | 0 | 298 | 2.415 |  |  | 0.60389
1940 | 60.6 | 39.4 | 0 | 0 | 0 | 0 | 0 | 0 | 0 | 0 | 0 | 0 | 0 | 0 | 0 | 0 | 0 | 0 | 0 | 0 | 298 | 2.4149 |  |  | 0.60389
1941 | 60.6 | 39.4 | 0 | 0 | 0 | 0 | 0 | 0 | 0 | 0 | 0 | 0 | 0 | 0 | 0 | 0 | 0 | 0 | 0 | 0 | 298 | 2.4149 |  |  | 0.60389
1942 | 60.6 | 39.4 | 0 | 0 | 0 | 0 | 0 | 0 | 0 | 0 | 0 | 0 | 0 | 0 | 0 | 0 | 0 | 0 | 0 | 0 | 298 | 2.4148 |  |  | 0.60389
1943 | 60.6 | 39.4 | 0 | 0 | 0 | 0 | 0 | 0 | 0 | 0 | 0 | 0 | 0 | 0 | 0 | 0 | 0 | 0 | 0 | 0 | 298 | 2.4147 |  |  | 0.60389
1944 | 60.6 | 39.4 | 0 | 0 | 0 | 0 | 0 | 0 | 0 | 0 | 0 | 0 | 0 | 0 | 0 | 0 | 0 | 0 | 0 | 0 | 298 | 2.4147 |  |  | 0.60389
1945 | 60.6 | 39.4 | 0 | 0 | 0 | 0 | 0 | 0 | 0 | 0 | 0 | 0 | 0 | 0 | 0 | 0 | 0 | 0 | 0 | 0 | 298 | 2.4146 |  |  | 0.60389
1946 | 60.6 | 39.4 | 0 | 0 | 0 | 0 | 0 | 0 | 0 | 0 | 0 | 0 | 0 | 0 | 0 | 0 | 0 | 0 | 0 | 0 | 298 | 2.4146 |  |  | 0.60389
1947 | 60.6 | 39.4 | 0 | 0 | 0 | 0 | 0 | 0 | 0 | 0 | 0 | 0 | 0 | 0 | 0 | 0 | 0 | 0 | 0 | 0 | 298 | 2.4145 |  |  | 0.60389
1948 | 60.6 | 39.4 | 0 | 0 | 0 | 0 | 0 | 0 | 0 | 0 | 0 | 0 | 0 | 0 | 0 | 0 | 0 | 0 | 0 | 0 | 298 | 2.4145 |  |  | 0.60389
1949 | 60.6 | 39.4 | 0 | 0 | 0 | 0 | 0 | 0 | 0 | 0 | 0 | 0 | 0 | 0 | 0 | 0 | 0 | 0 | 0 | 0 | 298 | 2.4144 |  |  | 0.60389
1950 | 60.6 | 39.4 | 0 | 0 | 0 | 0 | 0 | 0 | 0 | 0 | 0 | 0 | 0 | 0 | 0 | 0 | 0 | 0 | 0 | 0 | 298 | 2.4143 |  |  | 0.60389
1951 | 60.6 | 39.4 | 0 | 0 | 0 | 0 | 0 | 0 | 0 | 0 | 0 | 0 | 0 | 0 | 0 | 0 | 0 | 0 | 0 | 0 | 298 | 2.4143 |  |  | 0.60389
1952 | 60.6 | 39.4 | 0 | 0 | 0 | 0 | 0 | 0 | 0 | 0 | 0 | 0 | 0 | 0 | 0 | 0 | 0 | 0 | 0 | 0 | 298 | 2.4142 |  |  | 0.60389
1953 | 60.6 | 39.4 | 0 | 0 | 0 | 0 | 0 | 0 | 0 | 0 | 0 | 0 | 0 | 0 | 0 | 0 | 0 | 0 | 0 | 0 | 298 | 2.4142 |  |  | 0.60389
1954 | 60.6 | 39.4 | 0 | 0 | 0 | 0 | 0 | 0 | 0 | 0 | 0 | 0 | 0 | 0 | 0 | 0 | 0 | 0 | 0 | 0 | 298 | 2.4141 |  |  | 0.60389
1955 | 60.6 | 39.4 | 0 | 0 | 0 | 0 | 0 | 0 | 0 | 0 | 0 | 0 | 0 | 0 | 0 | 0 | 0 | 0 | 0 | 0 | 298 | 2.4141 |  |  | 0.60389
1956 | 60.6 | 39.4 | 0 | 0 | 0 | 0 | 0 | 0 | 0 | 0 | 0 | 0 | 0 | 0 | 0 | 0 | 0 | 0 | 0 | 0 | 298 | 2.414 |  |  | 0.60389
1957 | 60.6 | 39.4 | 0 | 0 | 0 | 0 | 0 | 0 | 0 | 0 | 0 | 0 | 0 | 0 | 0 | 0 | 0 | 0 | 0 | 0 | 298 | 2.414 |  |  | 0.60389
1958 | 60.6 | 39.4 | 0 | 0 | 0 | 0 | 0 | 0 | 0 | 0 | 0 | 0 | 0 | 0 | 0 | 0 | 0 | 0 | 0 | 0 | 298 | 2.4139 |  |  | 0.60389
1959 | 60.6 | 39.4 | 0 | 0 | 0 | 0 | 0 | 0 | 0 | 0 | 0 | 0 | 0 | 0 | 0 | 0 | 0 | 0 | 0 | 0 | 298 | 2.4139 |  |  | 0.60389
1960 | 60.6 | 39.4 | 0 | 0 | 0 | 0 | 0 | 0 | 0 | 0 | 0 | 0 | 0 | 0 | 0 | 0 | 0 | 0 | 0 | 0 | 298 | 2.4138 |  |  | 0.60389
1961 | 60.6 | 39.4 | 0 | 0 | 0 | 0 | 0 | 0 | 0 | 0 | 0 | 0 | 0 | 0 | 0 | 0 | 0 | 0 | 0 | 0 | 298 | 2.4138 |  |  | 0.60389
1962 | 60.6 | 39.4 | 0 | 0 | 0 | 0 | 0 | 0 | 0 | 0 | 0 | 0 | 0 | 0 | 0 | 0 | 0 | 0 | 0 | 0 | 298 | 2.4137 |  |  | 0.60389
1963 | 60.6 | 39.4 | 0 | 0 | 0 | 0 | 0 | 0 | 0 | 0 | 0 | 0 | 0 | 0 | 0 | 0 | 0 | 0 | 0 | 0 | 298 | 2.4137 |  |  | 0.60389
1964 | 60.6 | 39.4 | 0 | 0 | 0 | 0 | 0 | 0 | 0 | 0 | 0 | 0 | 0 | 0 | 0 | 0 | 0 | 0 | 0 | 0 | 298 | 2.4136 |  |  | 0.60389
1965 | 60.6 | 39.4 | 0 | 0 | 0 | 0 | 0 | 0 | 0 | 0 | 0 | 0 | 0 | 0 | 0 | 0 | 0 | 0 | 0 | 0 | 298 | 2.4136 |  |  | 0.60389
1966 | 60.6 | 39.4 | 0 | 0 | 0 | 0 | 0 | 0 | 0 | 0 | 0 | 0 | 0 | 0 | 0 | 0 | 0 | 0 | 0 | 0 | 298 | 2.4135 |  |  | 0.60389
1967 | 60.6 | 39.4 | 0 | 0 | 0 | 0 | 0 | 0 | 0 | 0 | 0 | 0 | 0 | 0 | 0 | 0 | 0 | 0 | 0 | 0 | 298 | 2.4135 |  |  | 0.60389
1968 | 60.6 | 39.4 | 0 | 0 | 0 | 0 | 0 | 0 | 0 | 0 | 0 | 0 | 0 | 0 | 0 | 0 | 0 | 0 | 0 | 0 | 298 | 2.4134 |  |  | 0.60389
1969 | 60.6 | 39.4 | 0 | 0 | 0 | 0 | 0 | 0 | 0 | 0 | 0 | 0 | 0 | 0 | 0 | 0 | 0 | 0 | 0 | 0 | 298 | 2.4134 |  |  | 0.60389
1970 | 60.6 | 39.4 | 0 | 0 | 0 | 0 | 0 | 0 | 0 | 0 | 0 | 0 | 0 | 0 | 0 | 0 | 0 | 0 | 0 | 0 | 298 | 2.4133 |  |  | 0.60389
1971 | 60.6 | 39.4 | 0 | 0 | 0 | 0 | 0 | 0 | 0 | 0 | 0 | 0 | 0 | 0 | 0 | 0 | 0 | 0 | 0 | 0 | 298 | 2.4133 |  |  | 0.60389
1972 | 60.6 | 39.4 | 0 | 0 | 0 | 0 | 0 | 0 | 0 | 0 | 0 | 0 | 0 | 0 | 0 | 0 | 0 | 0 | 0 | 0 | 298 | 2.4133 |  |  | 0.60389
1973 | 60.6 | 39.4 | 0 | 0 | 0 | 0 | 0 | 0 | 0 | 0 | 0 | 0 | 0 | 0 | 0 | 0 | 0 | 0 | 0 | 0 | 298 | 2.4132 |  |  | 0.60389
1974 | 60.6 | 39.4 | 0 | 0 | 0 | 0 | 0 | 0 | 0 | 0 | 0 | 0 | 0 | 0 | 0 | 0 | 0 | 0 | 0 | 0 | 298 | 2.4132 |  |  | 0.60389
1975 | 60.6 | 39.4 | 0 | 0 | 0 | 0 | 0 | 0 | 0 | 0 | 0 | 0 | 0 | 0 | 0 | 0 | 0 | 0 | 0 | 0 | 298 | 2.4131 |  |  | 0.60389
1976 | 60.6 | 39.4 | 0 | 0 | 0 | 0 | 0 | 0 | 0 | 0 | 0 | 0 | 0 | 0 | 0 | 0 | 0 | 0 | 0 | 0 | 298 | 2.4131 |  |  | 0.60389
1977 | 60.6 | 39.4 | 0 | 0 | 0 | 0 | 0 | 0 | 0 | 0 | 0 | 0 | 0 | 0 | 0 | 0 | 0 | 0 | 0 | 0 | 298 | 2.413 |  |  | 0.60389
1978 | 60.6 | 39.4 | 0 | 0 | 0 | 0 | 0 | 0 | 0 | 0 | 0 | 0 | 0 | 0 | 0 | 0 | 0 | 0 | 0 | 0 | 298 | 2.413 |  |  | 0.60389
1979 | 60.6 | 39.4 | 0 | 0 | 0 | 0 | 0 | 0 | 0 | 0 | 0 | 0 | 0 | 0 | 0 | 0 | 0 | 0 | 0 | 0 | 298 | 2.4129 |  |  | 0.60389
1980 | 60.6 | 39.4 | 0 | 0 | 0 | 0 | 0 | 0 | 0 | 0 | 0 | 0 | 0 | 0 | 0 | 0 | 0 | 0 | 0 | 0 | 298 | 2.4129 |  |  | 0.60389
1981 | 60.6 | 39.4 | 0 | 0 | 0 | 0 | 0 | 0 | 0 | 0 | 0 | 0 | 0 | 0 | 0 | 0 | 0 | 0 | 0 | 0 | 298 | 2.4129 |  |  | 0.60389
1982 | 60.6 | 39.4 | 0 | 0 | 0 | 0 | 0 | 0 | 0 | 0 | 0 | 0 | 0 | 0 | 0 | 0 | 0 | 0 | 0 | 0 | 298 | 2.4128 |  |  | 0.60389
1983 | 60.6 | 39.4 | 0 | 0 | 0 | 0 | 0 | 0 | 0 | 0 | 0 | 0 | 0 | 0 | 0 | 0 | 0 | 0 | 0 | 0 | 298 | 2.4128 |  |  | 0.60389
1984 | 60.6 | 39.4 | 0 | 0 | 0 | 0 | 0 | 0 | 0 | 0 | 0 | 0 | 0 | 0 | 0 | 0 | 0 | 0 | 0 | 0 | 298 | 2.4127 |  |  | 0.60389
1985 | 60.6 | 39.4 | 0 | 0 | 0 | 0 | 0 | 0 | 0 | 0 | 0 | 0 | 0 | 0 | 0 | 0 | 0 | 0 | 0 | 0 | 298 | 2.4127 |  |  | 0.60389
1986 | 60.6 | 39.4 | 0 | 0 | 0 | 0 | 0 | 0 | 0 | 0 | 0 | 0 | 0 | 0 | 0 | 0 | 0 | 0 | 0 | 0 | 298 | 2.4127 |  |  | 0.60389
1987 | 60.6 | 39.4 | 0 | 0 | 0 | 0 | 0 | 0 | 0 | 0 | 0 | 0 | 0 | 0 | 0 | 0 | 0 | 0 | 0 | 0 | 298 | 2.4126 |  |  | 0.60389
1988 | 60.6 | 39.4 | 0 | 0 | 0 | 0 | 0 | 0 | 0 | 0 | 0 | 0 | 0 | 0 | 0 | 0 | 0 | 0 | 0 | 0 | 298 | 2.4126 |  |  | 0.60389
1989 | 60.6 | 39.4 | 0 | 0 | 0 | 0 | 0 | 0 | 0 | 0 | 0 | 0 | 0 | 0 | 0 | 0 | 0 | 0 | 0 | 0 | 298 | 2.4125 |  |  | 0.60389
1990 | 60.6 | 39.4 | 0 | 0 | 0 | 0 | 0 | 0 | 0 | 0 | 0 | 0 | 0 | 0 | 0 | 0 | 0 | 0 | 0 | 0 | 298 | 2.4125 |  |  | 0.60389
1991 | 60.6 | 39.4 | 0 | 0 | 0 | 0 | 0 | 0 | 0 | 0 | 0 | 0 | 0 | 0 | 0 | 0 | 0 | 0 | 0 | 0 | 298 | 2.4125 |  |  | 0.60389
1992 | 60.6 | 39.4 | 0 | 0 | 0 | 0 | 0 | 0 | 0 | 0 | 0 | 0 | 0 | 0 | 0 | 0 | 0 | 0 | 0 | 0 | 298 | 2.4124 |  |  | 0.60389
1993 | 60.6 | 39.4 | 0 | 0 | 0 | 0 | 0 | 0 | 0 | 0 | 0 | 0 | 0 | 0 | 0 | 0 | 0 | 0 | 0 | 0 | 298 | 2.4124 |  |  | 0.60389
1994 | 60.6 | 39.4 | 0 | 0 | 0 | 0 | 0 | 0 | 0 | 0 | 0 | 0 | 0 | 0 | 0 | 0 | 0 | 0 | 0 | 0 | 298 | 2.4124 |  |  | 0.60389
1995 | 60.6 | 39.4 | 0 | 0 | 0 | 0 | 0 | 0 | 0 | 0 | 0 | 0 | 0 | 0 | 0 | 0 | 0 | 0 | 0 | 0 | 298 | 2.4123 |  |  | 0.60389
1996 | 60.6 | 39.4 | 0 | 0 | 0 | 0 | 0 | 0 | 0 | 0 | 0 | 0 | 0 | 0 | 0 | 0 | 0 | 0 | 0 | 0 | 298 | 2.4123 |  |  | 0.60389
1997 | 60.6 | 39.4 | 0 | 0 | 0 | 0 | 0 | 0 | 0 | 0 | 0 | 0 | 0 | 0 | 0 | 0 | 0 | 0 | 0 | 0 | 298 | 2.4122 |  |  | 0.60389
1998 | 60.6 | 39.4 | 0 | 0 | 0 | 0 | 0 | 0 | 0 | 0 | 0 | 0 | 0 | 0 | 0 | 0 | 0 | 0 | 0 | 0 | 298 | 2.4122 |  |  | 0.60389
1999 | 60.6 | 39.4 | 0 | 0 | 0 | 0 | 0 | 0 | 0 | 0 | 0 | 0 | 0 | 0 | 0 | 0 | 0 | 0 | 0 | 0 | 298 | 2.4122 |  |  | 0.60389
2000 | 60.6 | 39.4 | 0 | 0 | 0 | 0 | 0 | 0 | 0 | 0 | 0 | 0 | 0 | 0 | 0 | 0 | 0 | 0 | 0 | 0 | 298 | 2.4121 |  |  | 0.60389
2001 | 60.6 | 39.4 | 0 | 0 | 0 | 0 | 0 | 0 | 0 | 0 | 0 | 0 | 0 | 0 | 0 | 0 | 0 | 0 | 0 | 0 | 298 | 2.4121 |  |  | 0.60389
2002 | 60.6 | 39.4 | 0 | 0 | 0 | 0 | 0 | 0 | 0 | 0 | 0 | 0 | 0 | 0 | 0 | 0 | 0 | 0 | 0 | 0 | 298 | 2.4121 |  |  | 0.60389
2003 | 60.6 | 39.4 | 0 | 0 | 0 | 0 | 0 | 0 | 0 | 0 | 0 | 0 | 0 | 0 | 0 | 0 | 0 | 0 | 0 | 0 | 298 | 2.412 |  |  | 0.60389
2004 | 60.6 | 39.4 | 0 | 0 | 0 | 0 | 0 | 0 | 0 | 0 | 0 | 0 | 0 | 0 | 0 | 0 | 0 | 0 | 0 | 0 | 298 | 2.412 |  |  | 0.60389